## Computo Metrico Estimativo
Nr | Tipo Lavoro | Super Categorie | Codice Super Categorie | Categorie | Codice Categorie | Sub Categorie | Codice Sub Categorie | Tariffa | Voci di MISURAZIONE | Unità Misura | Qt | Prezzo [1] | Importo
1 | Lavori a CORPO [C] | 001 | EDILIZIA E.22 | 001 | Demolizioni e Smaltimenti | 002 | Fase 1 - Asse POR-FESR 6 - Azione 16.1 (Recupero e adeguamento funzionale) | 02.03.001*.002 | Demolizione totale di fabbricati. Demolizione totale, vuo ... pieno). Per edifici contigui o ubicati nei centri urbani. | m³ | 4449.87 | 31.09 | 138346.46
2 | Lavori a CORPO [C] | 001 | EDILIZIA E.22 | 001 | Demolizioni e Smaltimenti | 002 | Fase 1 - Asse POR-FESR 6 - Azione 16.1 (Recupero e adeguamento funzionale) | 02.03.002*.002 | Demolizione di murature. Demolizione di muratura di tufo, ... lavoro finito. Eseguito a mano o con altro mezzo manuale. | m³ | 52.93 | 196.86 | 10419.8
3 | Lavori a CORPO [C] | 001 | EDILIZIA E.22 | 001 | Demolizioni e Smaltimenti | 002 | Fase 1 - Asse POR-FESR 6 - Azione 16.1 (Recupero e adeguamento funzionale) | 02.03.002*.001 | Demolizione di murature. Demolizione di muratura di tufo, ... e per dare il lavoro finito. Con l'uso di mezzo meccanico. | m³ | 14.64 | 62.35 | 912.8
4 | Lavori a CORPO [C] | 001 | EDILIZIA E.22 | 001 | Demolizioni e Smaltimenti | 002 | Fase 1 - Asse POR-FESR 6 - Azione 16.1 (Recupero e adeguamento funzionale) | 02.03.017* | Demolizione di solaio misto in laterizio e cemento armato ... ne sarà eseguita al m² per ogni cm di spessore del solaio. | m²xcm | 4313.2 | 2.88 | 12422.02
5 | Lavori a CORPO [C] | 001 | EDILIZIA E.22 | 001 | Demolizioni e Smaltimenti | 002 | Fase 1 - Asse POR-FESR 6 - Azione 16.1 (Recupero e adeguamento funzionale) | 02.03.004*.001 | Demolizione di calcestruzzo armato. Demolizione totale o ... e per dare il lavoro finito. Con l'uso di mezzo meccanico. | m³ | 10.51 | 100.51 | 1056.36
6 | Lavori a CORPO [C] | 001 | EDILIZIA E.22 | 001 | Demolizioni e Smaltimenti | 002 | Fase 1 - Asse POR-FESR 6 - Azione 16.1 (Recupero e adeguamento funzionale) | 02.03.011*.003 | Demolizione di pavimenti e rivestimenti. Demolizione di p ... timenti in piastrelle di gres, di ceramica, di cotto, etc. | m² | 378.63 | 16.62 | 6292.83
7 | Lavori a CORPO [C] | 001 | EDILIZIA E.22 | 001 | Demolizioni e Smaltimenti | 002 | Fase 1 - Asse POR-FESR 6 - Azione 16.1 (Recupero e adeguamento funzionale) | 02.03.006*.001 | Demolizione di massetto. Demolizione di massetto e/o sott ... corre per dare il lavoro finito. Per spessori fino a cm 8. | m² | 995.94 | 15.43 | 15367.35
8 | Lavori a CORPO [C] | 001 | EDILIZIA E.22 | 001 | Demolizioni e Smaltimenti | 002 | Fase 1 - Asse POR-FESR 6 - Azione 16.1 (Recupero e adeguamento funzionale) | 02.03.010* | Demolizione di intonaco. Demolizione di intonaco di quals ... e compreso quanto altro occorre per dare il lavoro finito. | m² | 162.55 | 14.43 | 2345.6
9 | Lavori a CORPO [C] | 001 | EDILIZIA E.22 | 001 | Demolizioni e Smaltimenti | 002 | Fase 1 - Asse POR-FESR 6 - Azione 16.1 (Recupero e adeguamento funzionale) | 02.04.004*.002 | Rimozione di vespai. Rimozione a mano o con l'aiuto di me ... ta a mano per mezzo di utensili all'interno di fabbricati. | m³ | 38.49 | 188.76 | 7265.37
10 | Lavori a CORPO [C] | 001 | EDILIZIA E.22 | 001 | Demolizioni e Smaltimenti | 002 | Fase 1 - Asse POR-FESR 6 - Azione 16.1 (Recupero e adeguamento funzionale) | 02.04.008* | Rimozione di infissi. Rimozione di infissi di qualunque f ... e compreso quanto altro occorre per dare il lavoro finito. | m² | 363.34 | 25.25 | 9174.34
11 | Lavori a CORPO [C] | 001 | EDILIZIA E.22 | 001 | Demolizioni e Smaltimenti | 002 | Fase 1 - Asse POR-FESR 6 - Azione 16.1 (Recupero e adeguamento funzionale) | 02.04.013* | Rimozione di ringhiere, grate, cancelli ed inferriate in ... e compreso quanto altro occorre per dare il lavoro finito. | m² | 16.29 | 27.16 | 442.44
12 | Lavori a CORPO [C] | 001 | EDILIZIA E.22 | 001 | Demolizioni e Smaltimenti | 002 | Fase 1 - Asse POR-FESR 6 - Azione 16.1 (Recupero e adeguamento funzionale) | 02.04.011* | Smontaggio e rimozione di discendenti pluviali. Smontaggi ... e compreso quanto altro occorre per dare il lavoro finito. | m | 42.08 | 2.2 | 92.58
13 | Lavori a CORPO [C] | 001 | EDILIZIA E.22 | 001 | Demolizioni e Smaltimenti | 002 | Fase 1 - Asse POR-FESR 6 - Azione 16.1 (Recupero e adeguamento funzionale) | 02.04.010* | Smontaggio e rimozione di canali di gronda. Smontaggio e ... e compreso quanto altro occorre per dare il lavoro finito. | m | 53.03 | 3.7 | 196.21
14 | Lavori a CORPO [C] | 001 | EDILIZIA E.22 | 001 | Demolizioni e Smaltimenti | 002 | Fase 1 - Asse POR-FESR 6 - Azione 16.1 (Recupero e adeguamento funzionale) | 02.04.009* | Rimozione di apparecchi idro-sanitari e riscaldamento. Ri ... e compreso quanto altro occorre per dare il lavoro finito. | cad | 20 | 30.33 | 606.6
15 | Lavori a CORPO [C] | 001 | EDILIZIA E.22 | 001 | Demolizioni e Smaltimenti | 002 | Fase 1 - Asse POR-FESR 6 - Azione 16.1 (Recupero e adeguamento funzionale) | 02.01.007* | TRASPORTO A DISCARICA O SITO AUTORIZZATO FINO AD UNA DIST ... si a parte gli oneri di smaltimento in pubblica discarica. | m³ | 1622.99 | 2.64 | 4284.69
16 | Lavori a CORPO [C] | 001 | EDILIZIA E.22 | 001 | Demolizioni e Smaltimenti | 002 | Fase 1 - Asse POR-FESR 6 - Azione 16.1 (Recupero e adeguamento funzionale) | A01156.j | Compenso per il conferimento di materia di risulta proven ... rà la corresponsione degli oneri: C.E.R 17 01 01 - Cemento | t | 260.05 | 18.99 | 4938.35
17 | Lavori a CORPO [C] | 001 | EDILIZIA E.22 | 001 | Demolizioni e Smaltimenti | 002 | Fase 1 - Asse POR-FESR 6 - Azione 16.1 (Recupero e adeguamento funzionale) | A01156.n | Compenso per il conferimento di materia di risulta proven ... zerà la corresponsione degli oneri: C.E.R 17.02.01 - Legno | kg | 1480 | 0.24 | 355.2
18 | Lavori a CORPO [C] | 001 | EDILIZIA E.22 | 001 | Demolizioni e Smaltimenti | 002 | Fase 1 - Asse POR-FESR 6 - Azione 16.1 (Recupero e adeguamento funzionale) | A01156.o | Compenso per il conferimento di materia di risulta proven ... zerà la corresponsione degli oneri: C.E.R 17 02 02 - Vetro | kg | 1350 | 0.29 | 391.5
19 | Lavori a CORPO [C] | 001 | EDILIZIA E.22 | 001 | Demolizioni e Smaltimenti | 002 | Fase 1 - Asse POR-FESR 6 - Azione 16.1 (Recupero e adeguamento funzionale) | A01156.u | Compenso per il conferimento di materia di risulta proven ... base di gesso diversi di quelli di cui alla voce 17 08 01 | kg | 1870 | 0.73 | 1365.1
20 | Lavori a CORPO [C] | 001 | EDILIZIA E.22 | 001 | Demolizioni e Smaltimenti | 002 | Fase 1 - Asse POR-FESR 6 - Azione 16.1 (Recupero e adeguamento funzionale) | A01156.m | Compenso per il conferimento di materia di risulta proven ... e e ceramiche, diverse da quelle di cui alla voce 17 01 06 | t | 917.74 | 18.99 | 17427.88
21 | Lavori a CORPO [C] | 001 | EDILIZIA E.22 | 001 | Demolizioni e Smaltimenti | 002 | Fase 1 - Asse POR-FESR 6 - Azione 16.1 (Recupero e adeguamento funzionale) | A01156.v | Compenso per il conferimento di materia di risulta proven ... di quelli di cui alle voci 17 09 01 - 17 09 02 e 17 09 03 | t | 1755.23 | 18.99 | 33331.82
22 | Lavori a CORPO [C] | 001 | EDILIZIA E.22 | 002 | Scavi e movimento terra | 002 | Fase 1 - Asse POR-FESR 6 - Azione 16.1 (Recupero e adeguamento funzionale) | 02.01.003*.001 | Scavo a sezione obbligata con uso di mezzi meccanici. Sca ... dare l'opera finita. Scavi fino alla profondità di m 3,00. | m³ | 480.65 | 16.67 | 8012.44
23 | Lavori a CORPO [C] | 001 | EDILIZIA E.22 | 002 | Scavi e movimento terra | 002 | Fase 1 - Asse POR-FESR 6 - Azione 16.1 (Recupero e adeguamento funzionale) | 02.01.003*.001 | Scavo a sezione obbligata con uso di mezzi meccanici. Sca ... dare l'opera finita. Scavi fino alla profondità di m 3,00. | m³ | 638.69 | 16.67 | 10646.96
24 | Lavori a CORPO [C] | 001 | EDILIZIA E.22 | 002 | Scavi e movimento terra | 002 | Fase 1 - Asse POR-FESR 6 - Azione 16.1 (Recupero e adeguamento funzionale) | 02.01.003*.002 | Scavo a sezione obbligata con uso di mezzi meccanici. Sca ... cavi dalla profondità di m 3,01 alla profondità di m 4,00. | m³ | 96.39 | 19.33 | 1863.22
25 | Lavori a CORPO [C] | 001 | EDILIZIA E.22 | 002 | Scavi e movimento terra | 002 | Fase 1 - Asse POR-FESR 6 - Azione 16.1 (Recupero e adeguamento funzionale) | 02.01.006* | Scavo per lavori di sottofondazione eseguito completament ... ne è eseguita calcolando il volume effettivamente scavato. | m³ | 112 | 283.09 | 31706.08
26 | Lavori a CORPO [C] | 001 | EDILIZIA E.22 | 002 | Scavi e movimento terra | 002 | Fase 1 - Asse POR-FESR 6 - Azione 16.1 (Recupero e adeguamento funzionale) | 02.01.001* | Scavo di sbancamento con uso di mezzi meccanici. Scavo di ... tre compreso quanto altro occorre per dare l'opera finita. | m³ | 148.96 | 7.15 | 1065.06
27 | Lavori a CORPO [C] | 001 | EDILIZIA E.22 | 002 | Scavi e movimento terra | 002 | Fase 1 - Asse POR-FESR 6 - Azione 16.1 (Recupero e adeguamento funzionale) | 02.01.007* | TRASPORTO A DISCARICA O SITO AUTORIZZATO FINO AD UNA DIST ... si a parte gli oneri di smaltimento in pubblica discarica. | m³ | 1476.69 | 2.64 | 3898.46
28 | Lavori a CORPO [C] | 001 | EDILIZIA E.22 | 002 | Scavi e movimento terra | 002 | Fase 1 - Asse POR-FESR 6 - Azione 16.1 (Recupero e adeguamento funzionale) | A01156.r | Compenso per il conferimento di materia di risulta proven ... Terra e rocce diverse da quelle di cui alla voce 17 05 03 | t | 2510.37 | 18.99 | 47671.93
29 | Lavori a CORPO [C] | 001 | EDILIZIA E.22 | 006 | Solai e coperture | 002 | Fase 1 - Asse POR-FESR 6 - Azione 16.1 (Recupero e adeguamento funzionale) | 03.01.009 | Vespaio o drenaggio eseguito con ciottoli o pietrame calc ... per dare l'opera finita. E' escluso l'assestamento a mano. | m³ | 26.94 | 50.1 | 1349.69
30 | Lavori a CORPO [C] | 001 | EDILIZIA E.22 | 006 | Solai e coperture | 002 | Fase 1 - Asse POR-FESR 6 - Azione 16.1 (Recupero e adeguamento funzionale) | 03.01.010* | Compenso per assestamento a mano di drenaggio o vespaio. ... tre compreso quanto altro occorre per dare l'opera finita. | m³ | 26.94 | 33.64 | 906.26
31 | Lavori a CORPO [C] | 001 | EDILIZIA E.22 | 006 | Solai e coperture | 002 | Fase 1 - Asse POR-FESR 6 - Azione 16.1 (Recupero e adeguamento funzionale) | 03.03.001*.002 | Calcestruzzi a prestazione garantita. Fornitura e posa in ... dicate nelle Norme Tecniche per le costruzioni. Rck 10 Mpa | m³ | 19.92 | 118.34 | 2357.33
32 | Lavori a CORPO [C] | 001 | EDILIZIA E.22 | 006 | Solai e coperture | 001 | Fase 1 - Asse POR-FESR 4 - Azione 13.1 (Efficientamento energetico) | 03.01.012*.001 | Vespaio aerato con casseri a perdere. Realizzazione di ve ... e netta tra i cordoli o travi. Altezza casseri cm 13 circa | m² | 248.93 | 34.63 | 8620.45
33 | Lavori a CORPO [C] | 001 | EDILIZIA E.22 | 006 | Solai e coperture | 001 | Fase 1 - Asse POR-FESR 4 - Azione 13.1 (Efficientamento energetico) | A12010.c | ISOLANTI TERMICI. POLISTIRENE ESPANSO ESTRUSO. [XPS – EN ... rre per dare l'opera finita. R10%=700 kPa - Spessore cm 3. | mq | 142.23 | 14.7 | 2090.78
34 | Lavori a CORPO [C] | 001 | EDILIZIA E.22 | 006 | Solai e coperture | 001 | Fase 1 - Asse POR-FESR 4 - Azione 13.1 (Efficientamento energetico) | A12010.d | ISOLANTI TERMICI. POLISTIRENE ESPANSO ESTRUSO. [XPS – EN ... er dare l'opera finita. R10%=700 kPa - Per ogni cm in più. | mq | 1280.07 | 3.74 | 4787.46
35 | Lavori a CORPO [C] | 001 | EDILIZIA E.22 | 006 | Solai e coperture | 001 | Fase 1 - Asse POR-FESR 4 - Azione 13.1 (Efficientamento energetico) | NV ISO 1 | ISOLANTE TERMICO tipo STIFERITE GT in schiuma polyiso esp ... trasporto e lo scarico a rifiuto del materiale di risulta. | mq | 106.7 | 52.23 | 5572.94
36 | Lavori a CORPO [C] | 001 | EDILIZIA E.22 | 006 | Solai e coperture | 001 | Fase 1 - Asse POR-FESR 4 - Azione 13.1 (Efficientamento energetico) | 07.01.038.001 | Barriera al vapore in polietilene da mm 0,4. Barriera al ... o occorre per dare l'opera finita. Sovrapposizione MODO 1; | m² | 248.93 | 3.82 | 950.91
37 | Lavori a CORPO [C] | 001 | EDILIZIA E.22 | 006 | Solai e coperture | 002 | Fase 1 - Asse POR-FESR 6 - Azione 16.1 (Recupero e adeguamento funzionale) | 03.01.001*.001 | Massetto di sabbia e cemento. Massetto di sabbia e cement ... occorre per dare l'opera finita. Per spessori fino a cm 7. | m² | 248.93 | 15.19 | 3781.25
38 | Lavori a CORPO [C] | 001 | EDILIZIA E.22 | 006 | Solai e coperture | 002 | Fase 1 - Asse POR-FESR 6 - Azione 16.1 (Recupero e adeguamento funzionale) | NV ISO 3 | Realizzazione di massetto interno o esterno con prodotto ... prodotto indurito: 2200 Kg/mc Conduttività termica: 2 W/mK | mq | 248.93 | 22.89 | 5698.01
39 | Lavori a CORPO [C] | 001 | EDILIZIA E.22 | 006 | Solai e coperture | 002 | Fase 1 - Asse POR-FESR 6 - Azione 16.1 (Recupero e adeguamento funzionale) | B45042d | Pavimento di gres porcellanato smaltato in piastrelle, re ... ttificato, antiscivolo (R9): 60 x 120 cm, spessore 10,5 mm | mq | 248.93 | 78.73 | 19598.26
40 | Lavori a CORPO [C] | 001 | EDILIZIA E.22 | 007 | Soffitti e controsoffitti | 002 | Fase 1 - Asse POR-FESR 6 - Azione 16.1 (Recupero e adeguamento funzionale) | NV CS INT 1 | CONTROSOFFITTO tipo C1: Controsoffitto a doppia orditura ... ario per dare il lavoro compiuto a perfetta regola d'arte. | m2 | 114.6 | 52.6 | 6027.96
41 | Lavori a CORPO [C] | 001 | EDILIZIA E.22 | 007 | Soffitti e controsoffitti | 002 | Fase 1 - Asse POR-FESR 6 - Azione 16.1 (Recupero e adeguamento funzionale) | NV FIN 2 | Fornitura e posa in opera di SISTEMA ANTIBATTERICO A BASE ... zature mobili necessarie per l’accesso al posto di lavoro. | m2 | 114.6 | 27.29 | 3127.43
42 | Lavori a CORPO [C] | 001 | EDILIZIA E.22 | 007 | Soffitti e controsoffitti | 002 | Fase 1 - Asse POR-FESR 6 - Azione 16.1 (Recupero e adeguamento funzionale) | NV CS INT 2 | CONTROSOFFITTO ACUSTICO tipo C2: Controsoffitto acustico ... ario per dare il lavoro compiuto a perfetta regola d'arte. | m2 | 126.66 | 164.13 | 20788.71
43 | Lavori a CORPO [C] | 001 | EDILIZIA E.22 | 007 | Soffitti e controsoffitti | 002 | Fase 1 - Asse POR-FESR 6 - Azione 16.1 (Recupero e adeguamento funzionale) | 12.01.011.001 | Verniciatura con pitture murali. Verniciatura con pitture ... pera finita. A due strati di pittura opaca tipo cementite. | m² | 126.66 | 8.58 | 1086.74
44 | Lavori a CORPO [C] | 001 | EDILIZIA E.22 | 007 | Soffitti e controsoffitti | 002 | Fase 1 - Asse POR-FESR 6 - Azione 16.1 (Recupero e adeguamento funzionale) | 12.01.012 | Compenso alla verniciatura con pitture murali per ogni strato in più dato a rullo. | m² | 126.66 | 3.57 | 452.18
45 | Lavori a CORPO [C] | 001 | EDILIZIA E.22 | 006 | Solai e coperture | 003 | Fase 2 | 03.01.012*.001 | Vespaio aerato con casseri a perdere. Realizzazione di ve ... e netta tra i cordoli o travi. Altezza casseri cm 13 circa | m² | 385.57 | 34.63 | 13352.29
46 | Lavori a CORPO [C] | 001 | EDILIZIA E.22 | 006 | Solai e coperture | 003 | Fase 2 | A12010.c | ISOLANTI TERMICI. POLISTIRENE ESPANSO ESTRUSO. [XPS – EN ... rre per dare l'opera finita. R10%=700 kPa - Spessore cm 3. | mq | 346.06 | 14.7 | 5087.08
47 | Lavori a CORPO [C] | 001 | EDILIZIA E.22 | 006 | Solai e coperture | 003 | Fase 2 | A12010.d | ISOLANTI TERMICI. POLISTIRENE ESPANSO ESTRUSO. [XPS – EN ... er dare l'opera finita. R10%=700 kPa - Per ogni cm in più. | mq | 3075.03 | 3.74 | 11500.61
48 | Lavori a CORPO [C] | 001 | EDILIZIA E.22 | 006 | Solai e coperture | 003 | Fase 2 | 07.01.038.001 | Barriera al vapore in polietilene da mm 0,4. Barriera al ... o occorre per dare l'opera finita. Sovrapposizione MODO 1; | m² | 346.06 | 3.82 | 1321.95
49 | Lavori a CORPO [C] | 001 | EDILIZIA E.22 | 006 | Solai e coperture | 003 | Fase 2 | 03.01.001*.001 | Massetto di sabbia e cemento. Massetto di sabbia e cement ... occorre per dare l'opera finita. Per spessori fino a cm 7. | m² | 346.06 | 15.19 | 5256.65
50 | Lavori a CORPO [C] | 001 | EDILIZIA E.22 | 006 | Solai e coperture | 003 | Fase 2 | NV ISO 3 | Realizzazione di massetto interno o esterno con prodotto ... prodotto indurito: 2200 Kg/mc Conduttività termica: 2 W/mK | mq | 346.06 | 22.89 | 7921.31
51 | Lavori a CORPO [C] | 001 | EDILIZIA E.22 | 006 | Solai e coperture | 003 | Fase 2 | NV FIN 1 | PAVIMENTAZIONE CONTINUA IN CEMENTORESINA a tecnologia 3 s ... /1000 giri secondo ASTM D4060) a traffico pedonale elevato | m2 | 346.06 | 85.03 | 29425.48
52 | Lavori a CORPO [C] | 001 | EDILIZIA E.22 | 006 | Solai e coperture | 003 | Fase 2 | A12052 | ISOLANTI TERMOACUSTICI ANTICALPESTIO. ROTOLI DI FILM A BO ... tre compreso quanto altro occorre per dare l'opera finita. | mq | 369.31 | 12 | 4431.72
53 | Lavori a CORPO [C] | 001 | EDILIZIA E.22 | 006 | Solai e coperture | 003 | Fase 2 | 03.01.001*.001 | Massetto di sabbia e cemento. Massetto di sabbia e cement ... occorre per dare l'opera finita. Per spessori fino a cm 7. | m² | 369.31 | 15.19 | 5609.82
54 | Lavori a CORPO [C] | 001 | EDILIZIA E.22 | 006 | Solai e coperture | 003 | Fase 2 | NV ISO 3 | Realizzazione di massetto interno o esterno con prodotto ... prodotto indurito: 2200 Kg/mc Conduttività termica: 2 W/mK | mq | 369.31 | 22.89 | 8453.51
55 | Lavori a CORPO [C] | 001 | EDILIZIA E.22 | 006 | Solai e coperture | 003 | Fase 2 | NV FIN 1 | PAVIMENTAZIONE CONTINUA IN CEMENTORESINA a tecnologia 3 s ... /1000 giri secondo ASTM D4060) a traffico pedonale elevato | m2 | 369.31 | 85.03 | 31402.43
56 | Lavori a CORPO [C] | 001 | EDILIZIA E.22 | 007 | Soffitti e controsoffitti | 003 | Fase 2 | NV CS INT 1 | CONTROSOFFITTO tipo C1: Controsoffitto a doppia orditura ... ario per dare il lavoro compiuto a perfetta regola d'arte. | m2 | 560.03 | 52.6 | 29457.58
57 | Lavori a CORPO [C] | 001 | EDILIZIA E.22 | 007 | Soffitti e controsoffitti | 003 | Fase 2 | NV CS EXT 1 | CONTROSOFFITTO tipo C3: Controsoffitto per esterni a dopp ... ario per dare il lavoro compiuto a perfetta regola d'arte. | m2 | 59.37 | 63.03 | 3742.09
58 | Lavori a CORPO [C] | 001 | EDILIZIA E.22 | 007 | Soffitti e controsoffitti | 003 | Fase 2 | NV CS INT 3 | CONTROSOFFITTO tipo C4: Controsoffitto in grigliato metal ... ario per dare il lavoro compiuto a perfetta regola d'arte. | m2 | 98.49 | 171.71 | 16911.72
59 | Lavori a CORPO [C] | 001 | EDILIZIA E.22 | 007 | Soffitti e controsoffitti | 003 | Fase 2 | B53093g | Botola in acciaio zincato, spessore 1 mm: 600 x 1.200 mm | cad | 1 | 69.08 | 69.08
60 | Lavori a CORPO [C] | 001 | EDILIZIA E.22 | 007 | Soffitti e controsoffitti | 003 | Fase 2 | 12.01.011.001 | Verniciatura con pitture murali. Verniciatura con pitture ... pera finita. A due strati di pittura opaca tipo cementite. | m² | 506.79 | 8.58 | 4348.26
61 | Lavori a CORPO [C] | 001 | EDILIZIA E.22 | 007 | Soffitti e controsoffitti | 003 | Fase 2 | 12.01.012 | Compenso alla verniciatura con pitture murali per ogni strato in più dato a rullo. | m² | 506.79 | 3.57 | 1809.24
62 | Lavori a CORPO [C] | 001 | EDILIZIA E.22 | 007 | Soffitti e controsoffitti | 003 | Fase 2 | 12.01.005.002 | Tinteggiatura con idropittura acrilica. Tinteggiatura con ... ra finita. A due strati di idropittura acrilica al quarzo. | m² | 59.37 | 8.58 | 509.39
63 | Lavori a CORPO [C] | 001 | EDILIZIA E.22 | 007 | Soffitti e controsoffitti | 003 | Fase 2 | 12.01.006 | Compenso alla tinteggiatura con idropittura acrilica per uno strato in più dato a rullo. | m² | 59.37 | 3.31 | 196.51
64 | Lavori a CORPO [C] | 001 | EDILIZIA E.22 | 007 | Soffitti e controsoffitti | 003 | Fase 2 | NV FIN 2 | Fornitura e posa in opera di SISTEMA ANTIBATTERICO A BASE ... zature mobili necessarie per l’accesso al posto di lavoro. | m2 | 53.24 | 27.29 | 1452.92
65 | Lavori a CORPO [C] | 001 | EDILIZIA E.22 | 006 | Solai e coperture | 001 | Fase 1 - Asse POR-FESR 4 - Azione 13.1 (Efficientamento energetico) | NV EXT 1 | PAVIMENTAZIONE IN CALCESTRUZZO DRENANTE (TIPO i.idro DRAI ... rato per uno spessore finito di minimo 7 cm, massimo 14 cm | m2 | 137.23 | 55.76 | 7651.94
66 | Lavori a CORPO [C] | 001 | EDILIZIA E.22 | 006 | Solai e coperture | 001 | Fase 1 - Asse POR-FESR 4 - Azione 13.1 (Efficientamento energetico) | B23056b | Guaina in polietilene provvista di nervature cave a coda ... toli di larghezza 1 metro e delle seguenti lunghezze: 30 m | mq | 137.23 | 15.14 | 2077.66
67 | Lavori a CORPO [C] | 001 | EDILIZIA E.22 | 006 | Solai e coperture | 001 | Fase 1 - Asse POR-FESR 4 - Azione 13.1 (Efficientamento energetico) | 07.01.003.003 | Membrana impermeabilizzante con interposta lamina di allu ... 'opera finita. Spessore 4 mm supporto alluminio più vetro. | m² | 274.46 | 11.71 | 3213.93
68 | Lavori a CORPO [C] | 001 | EDILIZIA E.22 | 006 | Solai e coperture | 001 | Fase 1 - Asse POR-FESR 4 - Azione 13.1 (Efficientamento energetico) | 07.01.002 | Spalmatura di primer bituminoso. Spalmatura di primer bit ... ' compreso quanto altro occorre per dare il lavoro finito. | m² | 137.23 | 1.44 | 197.61
69 | Lavori a CORPO [C] | 001 | EDILIZIA E.22 | 006 | Solai e coperture | 001 | Fase 1 - Asse POR-FESR 4 - Azione 13.1 (Efficientamento energetico) | NV ISO 2 | ISOLANTE TERMICO tipo STIFERITE GT in schiuma polyiso esp ... trasporto e lo scarico a rifiuto del materiale di risulta. | mq | 137.23 | 61.67 | 8462.97
70 | Lavori a CORPO [C] | 001 | EDILIZIA E.22 | 006 | Solai e coperture | 001 | Fase 1 - Asse POR-FESR 4 - Azione 13.1 (Efficientamento energetico) | 07.01.038.001 | Barriera al vapore in polietilene da mm 0,4. Barriera al ... o occorre per dare l'opera finita. Sovrapposizione MODO 1; | m² | 137.23 | 3.82 | 524.22
71 | Lavori a CORPO [C] | 001 | EDILIZIA E.22 | 006 | Solai e coperture | 001 | Fase 1 - Asse POR-FESR 4 - Azione 13.1 (Efficientamento energetico) | 03.01.003*.007 | Massetto isolante. Massetto isolante in conglomerato ceme ... 0 di cemento per m³ di impasto e per spessori fino a cm 7. | m² | 137.23 | 18.33 | 2515.43
72 | Lavori a CORPO [C] | 001 | EDILIZIA E.22 | 003 | Chiusure verticali Interne | 001 | Fase 1 - Asse POR-FESR 4 - Azione 13.1 (Efficientamento energetico) | NV CV INT 11 | CONTROPLACCAGGIO tipo MF0: Controparete a singola orditur ... ario per dare il lavoro compiuto a perfetta regola d'arte. | m2 | 60.43 | 57.09 | 3449.95
73 | Lavori a CORPO [C] | 001 | EDILIZIA E.22 | 003 | Chiusure verticali Interne | 001 | Fase 1 - Asse POR-FESR 4 - Azione 13.1 (Efficientamento energetico) | NV CV INT 10 | FODERA FONOASSORBENTE tipo MF1a: Fodera interna a doppia ... ario per dare il lavoro compiuto a perfetta regola d'arte. | m2 | 139.27 | 161.3 | 22464.25
74 | Lavori a CORPO [C] | 001 | EDILIZIA E.22 | 003 | Chiusure verticali Interne | 001 | Fase 1 - Asse POR-FESR 4 - Azione 13.1 (Efficientamento energetico) | 12.01.011.001 | Verniciatura con pitture murali. Verniciatura con pitture ... pera finita. A due strati di pittura opaca tipo cementite. | m² | 199.7 | 8.58 | 1713.43
75 | Lavori a CORPO [C] | 001 | EDILIZIA E.22 | 003 | Chiusure verticali Interne | 001 | Fase 1 - Asse POR-FESR 4 - Azione 13.1 (Efficientamento energetico) | 12.01.012 | Compenso alla verniciatura con pitture murali per ogni strato in più dato a rullo. | m² | 199.7 | 3.57 | 712.93
76 | Lavori a CORPO [C] | 001 | EDILIZIA E.22 | 003 | Chiusure verticali Interne | 002 | Fase 1 - Asse POR-FESR 6 - Azione 16.1 (Recupero e adeguamento funzionale) | NV CV INT 9 | PARETE FONOASSORBENTE tipo MF1b: Parete interna a doppia ... ario per dare il lavoro compiuto a perfetta regola d'arte. | m2 | 65.77 | 191.6 | 12601.53
77 | Lavori a CORPO [C] | 001 | EDILIZIA E.22 | 003 | Chiusure verticali Interne | 002 | Fase 1 - Asse POR-FESR 6 - Azione 16.1 (Recupero e adeguamento funzionale) | NV CV INT 6 | TRAMEZZATURA INTERNA tipo R1/R2: Parete interna a singola ... ario per dare il lavoro compiuto a perfetta regola d'arte. | m2 | 66.01 | 68.08 | 4493.96
78 | Lavori a CORPO [C] | 001 | EDILIZIA E.22 | 003 | Chiusure verticali Interne | 002 | Fase 1 - Asse POR-FESR 6 - Azione 16.1 (Recupero e adeguamento funzionale) | NV CV INT 6 | TRAMEZZATURA INTERNA tipo R1/R2: Parete interna a singola ... ario per dare il lavoro compiuto a perfetta regola d'arte. | m2 | 4.02 | 68.08 | 273.68
79 | Lavori a CORPO [C] | 001 | EDILIZIA E.22 | 003 | Chiusure verticali Interne | 002 | Fase 1 - Asse POR-FESR 6 - Azione 16.1 (Recupero e adeguamento funzionale) | NV CV INT 1 | CONTROPARETE tipo T0: Controparete a singola orditura tip ... ario per dare il lavoro compiuto a perfetta regola d'arte. | m2 | 22.05 | 58.86 | 1297.86
80 | Lavori a CORPO [C] | 001 | EDILIZIA E.22 | 003 | Chiusure verticali Interne | 002 | Fase 1 - Asse POR-FESR 6 - Azione 16.1 (Recupero e adeguamento funzionale) | NV CV INT 3 | PARETE INTERNA tipo T2: Parete interna a singola orditura ... ario per dare il lavoro compiuto a perfetta regola d'arte. | m2 | 56.12 | 76.05 | 4267.93
81 | Lavori a CORPO [C] | 001 | EDILIZIA E.22 | 003 | Chiusure verticali Interne | 002 | Fase 1 - Asse POR-FESR 6 - Azione 16.1 (Recupero e adeguamento funzionale) | A23003 | Rasatura di vecchi intonaci civili, compresa la scartavet ... r dare le superfici perfettamente pronte alla pitturazione | mq | 178.71 | 13 | 2323.23
82 | Lavori a CORPO [C] | 001 | EDILIZIA E.22 | 003 | Chiusure verticali Interne | 002 | Fase 1 - Asse POR-FESR 6 - Azione 16.1 (Recupero e adeguamento funzionale) | A23001 | Preparazione del fondo di superfici murarie interne con applicazione a pennello di isolante acrilico all'acqua | mq | 178.71 | 1.8 | 321.68
83 | Lavori a CORPO [C] | 001 | EDILIZIA E.22 | 003 | Chiusure verticali Interne | 002 | Fase 1 - Asse POR-FESR 6 - Azione 16.1 (Recupero e adeguamento funzionale) | 12.01.011.001 | Verniciatura con pitture murali. Verniciatura con pitture ... pera finita. A due strati di pittura opaca tipo cementite. | m² | 448.56 | 8.58 | 3848.64
84 | Lavori a CORPO [C] | 001 | EDILIZIA E.22 | 003 | Chiusure verticali Interne | 002 | Fase 1 - Asse POR-FESR 6 - Azione 16.1 (Recupero e adeguamento funzionale) | 12.01.012 | Compenso alla verniciatura con pitture murali per ogni strato in più dato a rullo. | m² | 448.56 | 3.57 | 1601.36
85 | Lavori a CORPO [C] | 001 | EDILIZIA E.22 | 003 | Chiusure verticali Interne | 002 | Fase 1 - Asse POR-FESR 6 - Azione 16.1 (Recupero e adeguamento funzionale) | NV FIN 2 | Fornitura e posa in opera di SISTEMA ANTIBATTERICO A BASE ... zature mobili necessarie per l’accesso al posto di lavoro. | m2 | 255.63 | 27.29 | 6976.14
86 | Lavori a CORPO [C] | 001 | EDILIZIA E.22 | 004 | Chiusure verticali Esterne | 003 | Fase 2 | NV CV EXT 1 | PARETE ESTERNA tipo ME: Parete di tamponamento esterno si ... ario per dare il lavoro compiuto a perfetta regola d'arte. | m2 | 318.61 | 203.06 | 64696.95
87 | Lavori a CORPO [C] | 001 | EDILIZIA E.22 | 003 | Chiusure verticali Interne | 003 | Fase 2 | NV CV INT 6 | TRAMEZZATURA INTERNA tipo R1/R2: Parete interna a singola ... ario per dare il lavoro compiuto a perfetta regola d'arte. | m2 | 43.62 | 68.08 | 2969.65
88 | Lavori a CORPO [C] | 001 | EDILIZIA E.22 | 003 | Chiusure verticali Interne | 003 | Fase 2 | NV CV INT 1 | CONTROPARETE tipo T0: Controparete a singola orditura tip ... ario per dare il lavoro compiuto a perfetta regola d'arte. | m2 | 828.47 | 58.86 | 48763.74
89 | Lavori a CORPO [C] | 001 | EDILIZIA E.22 | 003 | Chiusure verticali Interne | 003 | Fase 2 | NV CV INT 2 | PARETE INTERNA tipo T1: Parete interna a singola orditura ... ario per dare il lavoro compiuto a perfetta regola d'arte. | m2 | 154.34 | 83.25 | 12848.81
90 | Lavori a CORPO [C] | 001 | EDILIZIA E.22 | 003 | Chiusure verticali Interne | 003 | Fase 2 | NV CV INT 3 | PARETE INTERNA tipo T2: Parete interna a singola orditura ... ario per dare il lavoro compiuto a perfetta regola d'arte. | m2 | 172.6 | 76.05 | 13126.23
91 | Lavori a CORPO [C] | 001 | EDILIZIA E.22 | 003 | Chiusure verticali Interne | 003 | Fase 2 | NV CV INT 4 | PARETE INTERNA tipo T3: Parete interna a doppia orditura ... ario per dare il lavoro compiuto a perfetta regola d'arte. | m2 | 59.11 | 105.34 | 6226.65
92 | Lavori a CORPO [C] | 001 | EDILIZIA E.22 | 003 | Chiusure verticali Interne | 003 | Fase 2 | NV CV INT 5 | PARETE INTERNA tipo T5: Controparete a singola orditura t ... ario per dare il lavoro compiuto a perfetta regola d'arte. | m2 | 112.92 | 120.26 | 13579.76
94 | Lavori a CORPO [C] | 001 | EDILIZIA E.22 | 004 | Chiusure verticali Esterne | 003 | Fase 2 | NV CV EXT 2 | PARETE ESTERNA tipo T4: Parete di tamponamento esterno si ... ario per dare il lavoro compiuto a perfetta regola d'arte. | m2 | 66.36 | 150.71 | 10001.12
95 | Lavori a CORPO [C] | 001 | EDILIZIA E.22 | 004 | Chiusure verticali Esterne | 003 | Fase 2 | 04.10.010 | INTONACO A TRE STRATI A BASE DI GRASSELLO DI CALCE. Inton ... E' compreso quanto altro occorre per dare l'opera finita. | m² | 318.61 | 26.1 | 8315.72
96 | Lavori a CORPO [C] | 001 | EDILIZIA E.22 | 004 | Chiusure verticali Esterne | 003 | Fase 2 | NV FIN 3 | RIVESTIMENTO IN RESINA PER PARETI ESTERNE CON TEXTURE MAT ... n reazione al fuoco Classe B-s2, d0 secondo la EN 13501-1. | m2 | 384.97 | 54.6 | 21019.36
97 | Lavori a CORPO [C] | 001 | EDILIZIA E.22 | 004 | Chiusure verticali Esterne | 003 | Fase 2 | 12.01.005.002 | Tinteggiatura con idropittura acrilica. Tinteggiatura con ... ra finita. A due strati di idropittura acrilica al quarzo. | m² | 384.97 | 8.58 | 3303.04
98 | Lavori a CORPO [C] | 001 | EDILIZIA E.22 | 003 | Chiusure verticali Interne | 003 | Fase 2 | NV FIN 2 | Fornitura e posa in opera di SISTEMA ANTIBATTERICO A BASE ... zature mobili necessarie per l’accesso al posto di lavoro. | m2 | 204.42 | 27.29 | 5578.62
99 | Lavori a CORPO [C] | 001 | EDILIZIA E.22 | 008 | Infissi interni | 003 | Fase 2 | NV POR 1 | Fornitura e posa in opera di PORTA INTERNA BATTENTE SINGO ... ARETI (tinteggiatura compensata a parte). BATTENTE SINGOLO | m2 | 5.94 | 433.49 | 2574.93
100 | Lavori a CORPO [C] | 001 | EDILIZIA E.22 | 008 | Infissi interni | 003 | Fase 2 | NV POR 2 | Fornitura e posa in opera di PORTA INTERNA SCORREVOLE CEN ... R LE PARETI (tinteggiatura compensata a parte). SCORREVOLE | m2 | 1.98 | 377.21 | 746.88
101 | Lavori a CORPO [C] | 001 | EDILIZIA E.22 | 008 | Infissi interni | 003 | Fase 2 | NV POR 3 | Fornitura e posa in opera di PORTA INTERNA A BATTENTE SIN ... ARETI (tinteggiatura compensata a parte). BATTENTE SINGOLO | m2 | 2.34 | 732.78 | 1714.71
102 | Lavori a CORPO [C] | 001 | EDILIZIA E.22 | 008 | Infissi interni | 003 | Fase 2 | NV POR 4 | Fornitura e posa in opera di PORTA INTERNA BATTENTE SINGO ... SIMO CICLO ADOTTATO PER LE PARETI. BATTENTE SINGOLO BILATO | m2 | 3.12 | 678.85 | 2118.01
103 | Lavori a CORPO [C] | 001 | EDILIZIA E.22 | 008 | Infissi interni | 003 | Fase 2 | NV POR REI 2 | Fornitura e posa in opera di PORTA TAGLIAFUOCO REI 60 INT ... 5 dB. SI INTENDE FORNITA E POSTA IN OPERA. BATTENTE DOPPIO | m2 | 8.97 | 999.54 | 8965.87
104 | Lavori a CORPO [C] | 001 | EDILIZIA E.22 | 008 | Infissi interni | 003 | Fase 2 | NV POR REI 3 | Fornitura e posa in opera di PORTA INTERNA TAGLIAFUOCO RE ... ggiatura compensata a parte). BATTENTE SINGOLO PER INTERNI | m2 | 3.52 | 1821.78 | 6412.67
105 | Lavori a CORPO [C] | 001 | EDILIZIA E.22 | 008 | Infissi interni | 003 | Fase 2 | 12.01.011.001 | Verniciatura con pitture murali. Verniciatura con pitture ... pera finita. A due strati di pittura opaca tipo cementite. | m² | 33.8 | 8.58 | 290
106 | Lavori a CORPO [C] | 001 | EDILIZIA E.22 | 008 | Infissi interni | 003 | Fase 2 | 12.01.012 | Compenso alla verniciatura con pitture murali per ogni strato in più dato a rullo. | m² | 33.8 | 3.57 | 120.67
107 | Lavori a CORPO [C] | 001 | EDILIZIA E.22 | 008 | Infissi interni | 003 | Fase 2 | 09.01.013.003 | Controtelai per porte in legno. Controtelai in legno di A ... Per la larghezza del controtelaio da mm 101 fino a mm 150. | cad | 2 | 51.52 | 103.04
108 | Lavori a CORPO [C] | 001 | EDILIZIA E.22 | 008 | Infissi interni | 003 | Fase 2 | NV PV 2 REI | Fornitura e posa in opera di sistema composto da PORTA E ... SO orientativo = 60 Kg/mq. PORTE INTERNE IN ACCIAIO REI 60 | m2 | 9.84 | 1986.75 | 19549.62
109 | Lavori a CORPO [C] | 001 | EDILIZIA E.22 | 008 | Infissi interni | 003 | Fase 2 | NV PV 3 REI | Fornitura e posa in opera di PARETI VETRATE TAGLIAFUOCO ... IVO: 80 kg/mq. PARETI VETRATE TAGLIAFUOCO INTERNE - REI 60 | m2 | 53.74 | 1915.66 | 102947.57
110 | Lavori a CORPO [C] | 001 | EDILIZIA E.22 | 008 | Infissi interni | 003 | Fase 2 | NV PV 1 | Fornitura e posa in opera di SISTEMA DI PARETI IN VETRO C ... . Il tutto secondo le indicazioni della ditta produttrice. | m2 | 28.5 | 803.97 | 22913.15
111 | Lavori a CORPO [C] | 001 | EDILIZIA E.22 | 008 | Infissi interni | 003 | Fase 2 | NV PV 4 | Fornitura e posa in opera di SISTEMA DI PARETI IN VETRO C ... metralmente secondo le specifiche della ditta produttrice. |  | 44.19 | 545.75 | 24116.69
112 | Lavori a CORPO [C] | 001 | EDILIZIA E.22 | 008 | Infissi interni | 003 | Fase 2 | NV INF 3 REI | Fornitura e posa in opera di INFISSI PER PORTE E FINESTRE ... rtura e chiusura (UNI EN 1191) - Classe 5 (200.000 cicli). | m2 | 5.13 | 3642.96 | 18688.38
113 | Lavori a CORPO [C] | 001 | EDILIZIA E.22 | 008 | Infissi interni | 003 | Fase 2 | NV INF 4 REI | Fornitura e posa in opera di INFISSI PER VETRATE FISSE RE ... LLI VETRATI tipo Saint Gobain Vetrotech isolanti al fuoco. | m2 | 22.02 | 2259.86 | 49762.12
114 | Lavori a CORPO [C] | 001 | EDILIZIA E.22 | 009 | Infissi esterni | 003 | Fase 2 | NV POR REI 4 | Fornitura e posa in opera di PORTA ESTERNA TAGLIAFUOCO RE ... ggiatura compensata a parte). BATTENTE SINGOLO PER ESTERNI | m2 | 9.2 | 1481.48 | 13629.62
115 | Lavori a CORPO [C] | 001 | EDILIZIA E.22 | 009 | Infissi esterni | 003 | Fase 2 | 16.02.001.003 | Porta antincendio ad un battente in misure standard, cost ... tto con il telaio: L x H (mm). REI 60 L x H = 1000 x 2150. | cad | 2 | 481.29 | 962.58
116 | Lavori a CORPO [C] | 001 | EDILIZIA E.22 | 009 | Infissi esterni | 003 | Fase 2 | 12.01.011.001 | Verniciatura con pitture murali. Verniciatura con pitture ... pera finita. A due strati di pittura opaca tipo cementite. | m² | 9.2 | 8.58 | 78.94
117 | Lavori a CORPO [C] | 001 | EDILIZIA E.22 | 009 | Infissi esterni | 003 | Fase 2 | 12.01.012 | Compenso alla verniciatura con pitture murali per ogni strato in più dato a rullo. | m² | 9.2 | 3.57 | 32.84
118 | Lavori a CORPO [C] | 001 | EDILIZIA E.22 | 009 | Infissi esterni | 003 | Fase 2 | 12.01.005.002 | Tinteggiatura con idropittura acrilica. Tinteggiatura con ... ra finita. A due strati di idropittura acrilica al quarzo. | m² | 3.52 | 8.58 | 30.2
119 | Lavori a CORPO [C] | 001 | EDILIZIA E.22 | 009 | Infissi esterni | 003 | Fase 2 | 12.01.006 | Compenso alla tinteggiatura con idropittura acrilica per uno strato in più dato a rullo. | m² | 3.52 | 3.31 | 11.65
120 | Lavori a CORPO [C] | 001 | EDILIZIA E.22 | 009 | Infissi esterni | 003 | Fase 2 | NV FIN 3 | RIVESTIMENTO IN RESINA PER PARETI ESTERNE CON TEXTURE MAT ... n reazione al fuoco Classe B-s2, d0 secondo la EN 13501-1. | m2 | 7.44 | 54.6 | 406.22
121 | Lavori a CORPO [C] | 001 | EDILIZIA E.22 | 009 | Infissi esterni | 003 | Fase 2 | NV LUC 1 | FORNITURA E POSA IN OPERA DI CUPOLA CONTINUA A VELA PARET ... una lamiera zincata spessore 7/10, rivettata e siliconata. | cad. | 1 | 3826.23 | 3826.23
122 | Lavori a CORPO [C] | 001 | EDILIZIA E.22 | 009 | Infissi esterni | 003 | Fase 2 | NV LUC 2 | FORNITURA E POSA IN OPERA DI EVACUATORE NATURALE DI FUMO ... a. Dimensioni: 100x200 cm; 100x250 cm; 70x170 cm; 70x70 cm | m2 | 15.1 | 1797.58 | 27143.46
123 | Lavori a CORPO [C] | 001 | EDILIZIA E.22 | 004 | Chiusure verticali Esterne | 003 | Fase 2 | 12.01.006 | Compenso alla tinteggiatura con idropittura acrilica per uno strato in più dato a rullo. | m² | 384.97 | 3.31 | 1274.25
125 | Lavori a CORPO [C] | 001 | EDILIZIA E.22 | 009 | Infissi esterni | 003 | Fase 2 | NV LUC 3 | FORNITURA E POSA IN OPERA DI CUPOLA APRIBILE IN POLICARBO ... una lamiera zincata spessore 7/10, rivettata e siliconata. | cad. | 1 | 1011.74 | 1011.74
126 | Lavori a CORPO [C] | 001 | EDILIZIA E.22 | 009 | Infissi esterni | 003 | Fase 2 | NV INF 2 | Fornitura e posa in opera di INFISSI PER PORTE E FINESTRE ... UNI EN 356. FATTORE SOLARE 34% - TRASMITTANZA Ug= 1 W/mqK. | m2 | 60.8 | 899.11 | 54665.89
127 | Lavori a CORPO [C] | 001 | EDILIZIA E.22 | 009 | Infissi esterni | 003 | Fase 2 | NV INF 3 REI | Fornitura e posa in opera di INFISSI PER PORTE E FINESTRE ... rtura e chiusura (UNI EN 1191) - Classe 5 (200.000 cicli). | m2 | 5.13 | 3642.96 | 18688.38
128 | Lavori a CORPO [C] | 001 | EDILIZIA E.22 | 009 | Infissi esterni | 003 | Fase 2 | NV INF 4 REI | Fornitura e posa in opera di INFISSI PER VETRATE FISSE RE ... LLI VETRATI tipo Saint Gobain Vetrotech isolanti al fuoco. | m2 | 6.5 | 2259.86 | 14689.09
130 | Lavori a CORPO [C] | 001 | EDILIZIA E.22 | 009 | Infissi esterni | 001 | Fase 1 - Asse POR-FESR 4 - Azione 13.1 (Efficientamento energetico) | NV INF 1 | Fornitura e posa in opera di INFISSI PER PORTE E FINESTRE ... qK. PRESTAZIONE ACUSTICA SERRAMENTO NON INFERIORE A 40 dB. | m2 | 75.61 | 1456.76 | 110145.62
131 | Lavori a CORPO [C] | 001 | EDILIZIA E.22 | 016 | Opere di restauro - Lotto di Intervento | 003 | Fase 2 | 24.01.024*.001 | Scarnitura delle connessure. Scarnitura delle connessure ... a discarica Su paramento in mattoni con stuccatura a calce | m² | 4.2 | 23.57 | 98.99
132 | Lavori a CORPO [C] | 001 | EDILIZIA E.22 | 016 | Opere di restauro - Lotto di Intervento | 003 | Fase 2 | 24.01.025*.001 | Stuccatura delle connessure. Stuccatura delle connessure ... vorazione con spazzole di saggina. Su paramento in mattoni | m² | 4.2 | 34.35 | 144.27
133 | Lavori a CORPO [C] | 001 | EDILIZIA E.22 | 016 | Opere di restauro - Lotto di Intervento | 003 | Fase 2 | 02.04.006* | Rimozione di tubi in metallo e PVC per condotte. Rimozion ... e compreso quanto altro occorre per dare il lavoro finito. | m | 31.14 | 3.53 | 109.92
134 | Lavori a CORPO [C] | 001 | EDILIZIA E.22 | 016 | Opere di restauro - Lotto di Intervento | 003 | Fase 2 | B01078.a | Rimozione di depositi superficiali incoerenti e debolment ... i paramento murario: per tutti i tipi di paramento murario | mq | 130.67 | 10.89 | 1423
135 | Lavori a CORPO [C] | 001 | EDILIZIA E.22 | 016 | Opere di restauro - Lotto di Intervento | 003 | Fase 2 | A25103a | Pulitura di superfici intonacate, in pietra o in laterizi ... o sabbiatrice con pressione pari a 20 ÷ 30 ate: con acqua | mq | 130.67 | 15.06 | 1967.89
138 | Lavori a CORPO [C] | 001 | EDILIZIA E.22 | 016 | Opere di restauro - Lotto di Intervento | 003 | Fase 2 | 27.05.001* | Trattamento protettivo di paramenti in pietra e/o lateriz ... ti, perfettamente reintegrabile negli ecosistemi vegetali. | m² | 82.4 | 22.68 | 1868.83
139 | Lavori a CORPO [C] | 001 | EDILIZIA E.22 | 016 | Opere di restauro - Lotto di Intervento | 003 | Fase 2 | 04.05.029.002 | STILATURA DELLA FACCIAVISTA. Stilatura della facciavista ... are il lavoro finito. Su muratura di mattoni senza ausili. | m² | 82.73 | 16.05 | 1327.82
143 | Lavori a CORPO [C] | 001 | EDILIZIA E.22 | 016 | Opere di restauro - Lotto di Intervento | 003 | Fase 2 | B01001.a | Rimozione di depositi superficiali incoerenti a secco con ... a situati in ambienti interni: per superfici poco lavorate | mq | 74.16 | 8.59 | 637.03
145 | Lavori a CORPO [C] | 001 | EDILIZIA E.22 | 016 | Opere di restauro - Lotto di Intervento | 003 | Fase 2 | A15009 | Saggio stratigrafico: esecuzione di un saggio stratigrafi ... fotografica e gli oneri eventuali per scale o trabattelli | cad | 1 | 248 | 248
146 | Lavori a CORPO [C] | 001 | EDILIZIA E.22 | 016 | Opere di restauro - Lotto di Intervento | 003 | Fase 2 | A25103a | Pulitura di superfici intonacate, in pietra o in laterizi ... o sabbiatrice con pressione pari a 20 ÷ 30 ate: con acqua | mq | 74.16 | 15.06 | 1116.85
148 | Lavori a CORPO [C] | 001 | EDILIZIA E.22 | 016 | Opere di restauro - Lotto di Intervento | 003 | Fase 2 | 24.01.018*.004 | Smontaggio di infissi. Smontaggio di infissi, degradati n ... o o ferro, principali della superficie superiore a m² 2,50 | m² | 10.2 | 87.51 | 892.6
149 | Lavori a CORPO [C] | 001 | EDILIZIA E.22 | 016 | Opere di restauro - Lotto di Intervento | 003 | Fase 2 | 24.14.002 | Restauro di infissi di portoni in legno. Restauro di infi ... erniciatura non originaria. Sono escluse le opere murarie. | m² | 10.2 | 449.94 | 4589.39
150 | Lavori a CORPO [C] | 001 | EDILIZIA E.22 | 006 | Solai e coperture | 003 | Fase 2 | NV FIN 1 | PAVIMENTAZIONE CONTINUA IN CEMENTORESINA a tecnologia 3 s ... /1000 giri secondo ASTM D4060) a traffico pedonale elevato | m2 | 39.05 | 85.03 | 3320.42
151 | Lavori a CORPO [C] | 001 | EDILIZIA E.22 | 006 | Solai e coperture | 003 | Fase 2 | A33020 | Rasante livellante cementizio tissotropico, per applicazi ... 6 kg/mm/mq), applicabile a spatola, in confezioni da 25 kg | kg | 187.44 | 1.09 | 204.31
152 | Lavori a CORPO [C] | 001 | EDILIZIA E.22 | 006 | Solai e coperture | 003 | Fase 2 | 07.02.007 | Isolante acustico per pavimenti. Isolante acustico per pa ... tre compreso quanto altro occorre per dare l'opera finita. | m² | 39.05 | 7.08 | 276.47
153 | Lavori a CORPO [C] | 001 | EDILIZIA E.22 | 006 | Solai e coperture | 003 | Fase 2 | B53056a | Abete rosso in pannelli di fibre sottili mineralizzate, l ... e tinteggiabili, dimensioni 2.000 x 600 mm: spessore 25 mm | mq | 39.05 | 15.99 | 624.41
154 | Lavori a CORPO [C] | 001 | EDILIZIA E.22 | 006 | Solai e coperture | 003 | Fase 2 | 07.03.011*.001 | Controsoffitto in lastre di cartongesso, fissate mediante ... uttura e la stuccatura dei giunti. Spessore lastra 12,5 mm | m² | 20.3 | 22.29 | 452.49
155 | Lavori a CORPO [C] | 001 | EDILIZIA E.22 | 006 | Solai e coperture | 003 | Fase 2 | NV EXT 1 | PAVIMENTAZIONE IN CALCESTRUZZO DRENANTE (TIPO i.idro DRAI ... rato per uno spessore finito di minimo 7 cm, massimo 14 cm | m2 | 222.82 | 55.76 | 12424.44
156 | Lavori a CORPO [C] | 001 | EDILIZIA E.22 | 006 | Solai e coperture | 003 | Fase 2 | B23056b | Guaina in polietilene provvista di nervature cave a coda ... toli di larghezza 1 metro e delle seguenti lunghezze: 30 m | mq | 222.82 | 15.14 | 3373.49
157 | Lavori a CORPO [C] | 001 | EDILIZIA E.22 | 006 | Solai e coperture | 003 | Fase 2 | 07.01.002 | Spalmatura di primer bituminoso. Spalmatura di primer bit ... ' compreso quanto altro occorre per dare il lavoro finito. | m² | 222.82 | 1.44 | 320.86
158 | Lavori a CORPO [C] | 001 | EDILIZIA E.22 | 006 | Solai e coperture | 003 | Fase 2 | 07.01.003.003 | Membrana impermeabilizzante con interposta lamina di allu ... 'opera finita. Spessore 4 mm supporto alluminio più vetro. | m² | 445.64 | 11.71 | 5218.44
159 | Lavori a CORPO [C] | 001 | EDILIZIA E.22 | 006 | Solai e coperture | 003 | Fase 2 | A12010.c | ISOLANTI TERMICI. POLISTIRENE ESPANSO ESTRUSO. [XPS – EN ... rre per dare l'opera finita. R10%=700 kPa - Spessore cm 3. | mq | 222.82 | 14.7 | 3275.45
160 | Lavori a CORPO [C] | 001 | EDILIZIA E.22 | 006 | Solai e coperture | 003 | Fase 2 | A12010.d | ISOLANTI TERMICI. POLISTIRENE ESPANSO ESTRUSO. [XPS – EN ... er dare l'opera finita. R10%=700 kPa - Per ogni cm in più. | mq | 2896.66 | 3.74 | 10833.51
161 | Lavori a CORPO [C] | 001 | EDILIZIA E.22 | 006 | Solai e coperture | 003 | Fase 2 | 07.01.038.001 | Barriera al vapore in polietilene da mm 0,4. Barriera al ... o occorre per dare l'opera finita. Sovrapposizione MODO 1; | m² | 222.82 | 3.82 | 851.17
162 | Lavori a CORPO [C] | 001 | EDILIZIA E.22 | 006 | Solai e coperture | 003 | Fase 2 | 03.01.003*.007 | Massetto isolante. Massetto isolante in conglomerato ceme ... 0 di cemento per m³ di impasto e per spessori fino a cm 7. | m² | 222.82 | 18.33 | 4084.29
163 | Lavori a CORPO [C] | 001 | EDILIZIA E.22 | 006 | Solai e coperture | 003 | Fase 2 | 03.01.003*.004 | Massetto isolante. Massetto isolante in conglomerato ceme ... to e per spessori oltre cm 7 e per ogni centimetro in più. | m² | 2272.76 | 3.03 | 6886.46
164 | Lavori a CORPO [C] | 001 | EDILIZIA E.22 | 008 | Infissi interni | 002 | Fase 1 - Asse POR-FESR 6 - Azione 16.1 (Recupero e adeguamento funzionale) | NV POR REI 1 | Fornitura e posa in opera di PORTA TAGLIAFUOCO REI 60 INT ... dB. SI INTENDE FORNITA E POSTA IN OPERA. BATTENTE SINGOLO | m2 | 5.2 | 1442.13 | 7499.08
165 | Lavori a CORPO [C] | 001 | EDILIZIA E.22 | 008 | Infissi interni | 002 | Fase 1 - Asse POR-FESR 6 - Azione 16.1 (Recupero e adeguamento funzionale) | NV POR 1 | Fornitura e posa in opera di PORTA INTERNA BATTENTE SINGO ... ARETI (tinteggiatura compensata a parte). BATTENTE SINGOLO | m2 | 24.86 | 433.49 | 10776.56
166 | Lavori a CORPO [C] | 001 | EDILIZIA E.22 | 008 | Infissi interni | 002 | Fase 1 - Asse POR-FESR 6 - Azione 16.1 (Recupero e adeguamento funzionale) | NV POR 2 | Fornitura e posa in opera di PORTA INTERNA SCORREVOLE CEN ... R LE PARETI (tinteggiatura compensata a parte). SCORREVOLE | m2 | 3.3 | 377.21 | 1244.79
167 | Lavori a CORPO [C] | 001 | EDILIZIA E.22 | 008 | Infissi interni | 002 | Fase 1 - Asse POR-FESR 6 - Azione 16.1 (Recupero e adeguamento funzionale) | NV POR 3 | Fornitura e posa in opera di PORTA INTERNA A BATTENTE SIN ... ARETI (tinteggiatura compensata a parte). BATTENTE SINGOLO | m2 | 5.72 | 732.78 | 4191.5
168 | Lavori a CORPO [C] | 001 | EDILIZIA E.22 | 015 | Opere di sistemazione esterna e a verde | 003 | Fase 2 | 03.01.009 | Vespaio o drenaggio eseguito con ciottoli o pietrame calc ... per dare l'opera finita. E' escluso l'assestamento a mano. | m³ | 42.3 | 50.1 | 2119.23
169 | Lavori a CORPO [C] | 001 | EDILIZIA E.22 | 015 | Opere di sistemazione esterna e a verde | 003 | Fase 2 | 07.01.029 | Realizzazione di manto impermeabile per opere controterra ... a in opera e quanto altro occorre per dare l'opera finita. | m² | 66.9 | 15.25 | 1020.23
170 | Lavori a CORPO [C] | 001 | EDILIZIA E.22 | 015 | Opere di sistemazione esterna e a verde | 003 | Fase 2 | B23140 | Membrana bugnata in polietilene ad alta densità per la pr ... colore nero, in rotoli delle dimensioni di 1 ÷ 2,5 x 30 m | mq | 66.9 | 1.49 | 99.68
171 | Lavori a CORPO [C] | 001 | EDILIZIA E.22 | 015 | Opere di sistemazione esterna e a verde | 003 | Fase 2 | B25064a | Strato di scorrimento in feltro non tessuto in fibra poliestere da fiocco posato a secco: da 200 g/mq | mq | 310.78 | 3.76 | 1168.53
172 | Lavori a CORPO [C] | 001 | EDILIZIA E.22 | 015 | Opere di sistemazione esterna e a verde | 003 | Fase 2 | 26.01.02.03 | Sottofondazione stradale costituita da strato di misto gr ... donea resistenza in relazione all'uso della strada stessa. | m³ | 53.24 | 52.62 | 2801.49
173 | Lavori a CORPO [C] | 001 | EDILIZIA E.22 | 015 | Opere di sistemazione esterna e a verde | 003 | Fase 2 | 03.01.003*.003 | Massetto isolante. Massetto isolante in conglomerato ceme ... 00 di cemento per m³ d'impasto e per spessori fino a cm 7. | m² | 192.6 | 21.58 | 4156.31
174 | Lavori a CORPO [C] | 001 | EDILIZIA E.22 | 015 | Opere di sistemazione esterna e a verde | 003 | Fase 2 | 03.01.003*.004 | Massetto isolante. Massetto isolante in conglomerato ceme ... to e per spessori oltre cm 7 e per ogni centimetro in più. | m² | 770.4 | 3.03 | 2334.31
175 | Lavori a CORPO [C] | 001 | EDILIZIA E.22 | 015 | Opere di sistemazione esterna e a verde | 003 | Fase 2 | B23090 | Impermeabilizzante continuo monocomponente, in emulsione ... tenza a trazione 9 kg/cmq, impermeabilità all'acqua 60 KPa | kg | 411.5 | 6.47 | 2662.41
176 | Lavori a CORPO [C] | 001 | EDILIZIA E.22 | 015 | Opere di sistemazione esterna e a verde | 003 | Fase 2 | NV EXT 7 | FORNITURA E POSA IN OPERA DI CANALE PER LA RACCOLTA ACQUE ... o alla corretta posa in opera secondo la regola dell'arte. | m | 84.94 | 59.35 | 5041.19
177 | Lavori a CORPO [C] | 001 | EDILIZIA E.22 | 015 | Opere di sistemazione esterna e a verde | 003 | Fase 2 | 19.14.064 | Canalette in cemento prefabbricate. Fornitura e posa in o ... voro compiuto a perfetta regola d'arte. Da mm 250x290x1000 | m | 16.6 | 53.12 | 881.79
178 | Lavori a CORPO [C] | 001 | EDILIZIA E.22 | 015 | Opere di sistemazione esterna e a verde | 003 | Fase 2 | 03.03.001*.002 | Calcestruzzi a prestazione garantita. Fornitura e posa in ... dicate nelle Norme Tecniche per le costruzioni. Rck 10 Mpa | m³ | 4.41 | 118.34 | 521.88
179 | Lavori a CORPO [C] | 001 | EDILIZIA E.22 | 015 | Opere di sistemazione esterna e a verde | 003 | Fase 2 | 03.03.002*.001 | Classe di esposizione XC1 - corrosione indotta da carbona ... dicate nelle Norme Tecniche per le costruzioni. Rck 30 Mpa | m³ | 46.54 | 139.48 | 6491.4
180 | Lavori a CORPO [C] | 001 | EDILIZIA E.22 | 015 | Opere di sistemazione esterna e a verde | 003 | Fase 2 | 03.03.019*.003 | Sovrapprezzi per calcestruzzo. Per consistenza da S4 a co ... con l'impiego di inerti con diametro massimo fino a mm 20. | m³ | 32.86 | 50.42 | 1656.8
181 | Lavori a CORPO [C] | 001 | EDILIZIA E.22 | 015 | Opere di sistemazione esterna e a verde | 003 | Fase 2 | 03.03.019*.004 | Sovrapprezzi per calcestruzzo. Per la posa in opera mediante pompa autocarrata. | m³ | 46.54 | 16.62 | 773.49
182 | Lavori a CORPO [C] | 001 | EDILIZIA E.22 | 015 | Opere di sistemazione esterna e a verde | 003 | Fase 2 | 03.03.020*.001 | Casseforme. Fornitura e posa in opera di casseforme e del ... ndazioni quali plinti, travi rovesce, cordoli, platee etc. | m² | 58.14 | 27.72 | 1611.64
183 | Lavori a CORPO [C] | 001 | EDILIZIA E.22 | 015 | Opere di sistemazione esterna e a verde | 003 | Fase 2 | 03.03.020*.002 | Casseforme. Fornitura e posa in opera di casseforme e del ... Per travi, pilastri, pareti anche sottili, solette piane. | m² | 119.06 | 38.81 | 4620.72
184 | Lavori a CORPO [C] | 001 | EDILIZIA E.22 | 015 | Opere di sistemazione esterna e a verde | 003 | Fase 2 | NV EXT 4 | SOVRAPPREZZO PER FINITURA FACCIA A VISTA DEL CALCESTRUZZO ... orazioni. Valutata a metro quadrato di superficie a vista. | m2 | 119.06 | 78.79 | 9380.74
185 | Lavori a CORPO [C] | 001 | EDILIZIA E.22 | 015 | Opere di sistemazione esterna e a verde | 003 | Fase 2 | 03.04.002* | Barre in acciaio tipo B450C. Acciaio per cemento armato i ... tre compreso quanto altro occorre per dare l'opera finita. | kg | 2013.45 | 1.9 | 3825.56
186 | Lavori a CORPO [C] | 001 | EDILIZIA E.22 | 015 | Opere di sistemazione esterna e a verde | 003 | Fase 2 | 03.04.003* | Rete in acciaio elettrosaldata. Rete in acciaio elettrosa ... tre compreso quanto altro occorre per dare l'opera finita. | kg | 170.93 | 2.16 | 369.21
187 | Lavori a CORPO [C] | 001 | EDILIZIA E.22 | 015 | Opere di sistemazione esterna e a verde | 003 | Fase 2 | NV EXT 1 | PAVIMENTAZIONE IN CALCESTRUZZO DRENANTE (TIPO i.idro DRAI ... rato per uno spessore finito di minimo 7 cm, massimo 14 cm | m2 | 354.46 | 55.76 | 19764.69
188 | Lavori a CORPO [C] | 001 | EDILIZIA E.22 | 015 | Opere di sistemazione esterna e a verde | 003 | Fase 2 | NV EXT 3 | PAVIMENTAZIONE IN CALCESTRUZZO DRENANTE DISATTIVATO E LAV ... a a metro quadrato per uno spessore finito di minimo 14 cm | m2 | 46.75 | 71.34 | 3335.15
189 | Lavori a CORPO [C] | 001 | EDILIZIA E.22 | 015 | Opere di sistemazione esterna e a verde | 003 | Fase 2 | 07.02.007 | Isolante acustico per pavimenti. Isolante acustico per pa ... tre compreso quanto altro occorre per dare l'opera finita. | m² | 10.6 | 7.08 | 75.05
190 | Lavori a CORPO [C] | 001 | EDILIZIA E.22 | 015 | Opere di sistemazione esterna e a verde | 003 | Fase 2 | B23056b | Guaina in polietilene provvista di nervature cave a coda ... toli di larghezza 1 metro e delle seguenti lunghezze: 30 m | mq | 121.81 | 15.14 | 1844.2
191 | Lavori a CORPO [C] | 001 | EDILIZIA E.22 | 015 | Opere di sistemazione esterna e a verde | 003 | Fase 2 | 07.01.002 | Spalmatura di primer bituminoso. Spalmatura di primer bit ... ' compreso quanto altro occorre per dare il lavoro finito. | m² | 121.81 | 1.44 | 175.41
192 | Lavori a CORPO [C] | 001 | EDILIZIA E.22 | 015 | Opere di sistemazione esterna e a verde | 003 | Fase 2 | 07.01.003.003 | Membrana impermeabilizzante con interposta lamina di allu ... 'opera finita. Spessore 4 mm supporto alluminio più vetro. | m² | 243.62 | 11.71 | 2852.79
193 | Lavori a CORPO [C] | 001 | EDILIZIA E.22 | 015 | Opere di sistemazione esterna e a verde | 003 | Fase 2 | A12010.c | ISOLANTI TERMICI. POLISTIRENE ESPANSO ESTRUSO. [XPS – EN ... rre per dare l'opera finita. R10%=700 kPa - Spessore cm 3. | mq | 121.81 | 14.7 | 1790.61
194 | Lavori a CORPO [C] | 001 | EDILIZIA E.22 | 015 | Opere di sistemazione esterna e a verde | 003 | Fase 2 | A12010.d | ISOLANTI TERMICI. POLISTIRENE ESPANSO ESTRUSO. [XPS – EN ... er dare l'opera finita. R10%=700 kPa - Per ogni cm in più. | mq | 1583.53 | 3.74 | 5922.4
195 | Lavori a CORPO [C] | 001 | EDILIZIA E.22 | 015 | Opere di sistemazione esterna e a verde | 003 | Fase 2 | 07.01.038.001 | Barriera al vapore in polietilene da mm 0,4. Barriera al ... o occorre per dare l'opera finita. Sovrapposizione MODO 1; | m² | 121.81 | 3.82 | 465.31
196 | Lavori a CORPO [C] | 001 | EDILIZIA E.22 | 015 | Opere di sistemazione esterna e a verde | 003 | Fase 2 | 03.01.003*.003 | Massetto isolante. Massetto isolante in conglomerato ceme ... 00 di cemento per m³ d'impasto e per spessori fino a cm 7. | m² | 121.81 | 21.58 | 2628.66
197 | Lavori a CORPO [C] | 001 | EDILIZIA E.22 | 015 | Opere di sistemazione esterna e a verde | 003 | Fase 2 | 03.01.003*.004 | Massetto isolante. Massetto isolante in conglomerato ceme ... to e per spessori oltre cm 7 e per ogni centimetro in più. | m² | 487.24 | 3.03 | 1476.34
198 | Lavori a CORPO [C] | 001 | EDILIZIA E.22 | 015 | Opere di sistemazione esterna e a verde | 003 | Fase 2 | 10.01.001.002 | Acciaio FE 00 UNI 7070-72. Acciaio FE 00 UNI 7070-72 per ... pera finita. Per ringhiere, inferriate, cancelli e simili. | kg | 1458.4 | 6.5 | 9479.6
199 | Lavori a CORPO [C] | 001 | EDILIZIA E.22 | 015 | Opere di sistemazione esterna e a verde | 003 | Fase 2 | 12.03.003.002 | Pittura di finitura su opere metalliche. Pittura di finit ... pera finita. Solo strato intermedio con smalto epossidico. | m² | 45.85 | 14.78 | 677.66
200 | Lavori a CORPO [C] | 001 | EDILIZIA E.22 | 015 | Opere di sistemazione esterna e a verde | 003 | Fase 2 | 12.03.003.003 | Pittura di finitura su opere metalliche. Pittura di finit ... era finita. Solo strato di finitura con smalto epossidico. | m² | 45.85 | 14.78 | 677.66
201 | Lavori a CORPO [C] | 001 | EDILIZIA E.22 | 015 | Opere di sistemazione esterna e a verde | 003 | Fase 2 | NV EXT 5 | PAVIMENTAZIONE IN LAMIERA ZINCATA E VERNICIATA, BUGNATA C ... la movimentazione delle lastre. Valutata a metro quadrato. | m2 | 54.8 | 155.53 | 8523.04
202 | Lavori a CORPO [C] | 001 | EDILIZIA E.22 | 015 | Opere di sistemazione esterna e a verde | 003 | Fase 2 | NV EXT 6 | RIVESTIMENTO IN LAMIERA ZINCATA E VERNICIATA, FORATA CON ... la movimentazione delle lastre. Valutata a metro quadrato. | m2 | 64.41 | 53.87 | 3469.77
203 | Lavori a CORPO [C] | 001 | EDILIZIA E.22 | 015 | Opere di sistemazione esterna e a verde | 003 | Fase 2 | 23.02.008 | Formazione di gradoni larghezza 80 cm, con contropendenza ... ce munita di aratro, operatore, carburanti e lubrificanti. | m | 40 | 2.72 | 108.8
204 | Lavori a CORPO [C] | 001 | EDILIZIA E.22 | 015 | Opere di sistemazione esterna e a verde | 003 | Fase 2 | A04012 | Drenante continuo orizzontale, costituito da ghiaione mon ... teso con regolarità e per uno spessore medio di 20 ÷ 30 cm | m³ | 11.25 | 33.48 | 376.65
205 | Lavori a CORPO [C] | 001 | EDILIZIA E.22 | 015 | Opere di sistemazione esterna e a verde | 003 | Fase 2 | 20.01.001.001 | Terra da coltivo. Terra da coltivo, fornita, stesa e mode ... re il lavoro finito. Stesa e modellazione eseguita a mano. | m³ | 45 | 45.23 | 2035.35
206 | Lavori a CORPO [C] | 001 | EDILIZIA E.22 | 015 | Opere di sistemazione esterna e a verde | 003 | Fase 2 | 20.01.005.006 | Formazione di tappeto erboso a partire da terreno di colt ... ne di 20 g/m² di semente per superfici superiori a 1500 m² | m² | 75 | 2.94 | 220.5
207 | Lavori a CORPO [C] | 001 | EDILIZIA E.22 | 004 | Chiusure verticali Esterne | 001 | Fase 1 - Asse POR-FESR 4 - Azione 13.1 (Efficientamento energetico) | A14045 | Sistema coibente traspirante effettuato mediante applicaz ... azione finale con pittura minerale ai silicati di potassio | mq | 162.55 | 58.05 | 9436.03
208 | Lavori a CORPO [C] | 001 | EDILIZIA E.22 | 004 | Chiusure verticali Esterne | 001 | Fase 1 - Asse POR-FESR 4 - Azione 13.1 (Efficientamento energetico) | 24.12.002*.001 | Tinteggiatura a latte di calce su superfici modanate. Tin ... inestroni etc della superficie superiore a 6 m² Sino a 5 m | m² | 162.55 | 15.29 | 2485.39
209 | Lavori a CORPO [C] | 001 | EDILIZIA E.22 | 014 | Arredo sanitario | 003 | Fase 2 | NV AR 1 | Fornitura e posa in opera di ALLESTIMENTO AMBIENTI BAGNO ... 4) n.7 Porte per box WC L= 1074; 5) n.7 Ganci appenderia. | a corpo | 1 | 6888.61 | 6888.61
210 | Lavori a CORPO [C] | 001 | EDILIZIA E.22 | 014 | Arredo sanitario | 003 | Fase 2 | 14.06.001* | Lavabo ergonomico. Lavabo ergonomico in Vitreous-China, c ... ' compreso quanto altro occorre per dare il lavoro finito. | cad | 1 | 878.44 | 878.44
211 | Lavori a CORPO [C] | 001 | EDILIZIA E.22 | 014 | Arredo sanitario | 003 | Fase 2 | 14.06.002* | Vaso monoblocco a cacciata. Vaso monoblocco a cacciata, r ... ' compreso quanto altro occorre per dare il lavoro finito. | cad | 1 | 701.15 | 701.15
212 | Lavori a CORPO [C] | 001 | EDILIZIA E.22 | 014 | Arredo sanitario | 003 | Fase 2 | 14.06.007*.001 | Miscelatore ergonomico. Miscelatore ergonomico con le fun ... Per lavabo, con bocca girevole, senza scarico automatico. | cad | 1 | 408.06 | 408.06
213 | Lavori a CORPO [C] | 001 | EDILIZIA E.22 | 014 | Arredo sanitario | 003 | Fase 2 | 14.06.008*.001 | Corrimano ed ausili. Elementi in acciaio zincato (spessor ... sicurezza con sistema di ritorno (dimensioni cm 27 x 70). | cad | 1 | 372.78 | 372.78
214 | Lavori a CORPO [C] | 001 | EDILIZIA E.22 | 014 | Arredo sanitario | 003 | Fase 2 | 14.06.008*.002 | Corrimano ed ausili. Elementi in acciaio zincato (spessor ... on montante verticale a pavimento (dimensioni cm 80 x 70). | cad | 1 | 250.89 | 250.89
215 | Lavori a CORPO [C] | 001 | EDILIZIA E.22 | 014 | Arredo sanitario | 003 | Fase 2 | 14.06.008*.003 | Corrimano ed ausili. Elementi in acciaio zincato (spessor ... a regola d'arte. Maniglione orizzontale (diametro cm 3,5). | m | 1 | 123.1 | 123.1
216 | Lavori a CORPO [C] | 001 | EDILIZIA E.22 | 014 | Arredo sanitario | 003 | Fase 2 | 14.06.008*.005 | Corrimano ed ausili. Elementi in acciaio zincato (spessor ... etta regola d'arte. Piantana di sostegno (diametro cm 3,5) | m | 1 | 197.48 | 197.48
217 | Lavori a CORPO [C] | 001 | EDILIZIA E.22 | 014 | Arredo sanitario | 003 | Fase 2 | 14.02.008*.002 | Vaso igienico in porcellana vetrificata. Vaso igienico in ... a a parte. A pavimento con cassetta a parete o ad incasso. | cad | 7 | 285.49 | 1998.43
218 | Lavori a CORPO [C] | 001 | EDILIZIA E.22 | 014 | Arredo sanitario | 003 | Fase 2 | 14.02.009* | Cassetta di scarico del tipo ad incasso. Cassetta di scar ... e compreso quanto altro occorre per dare il lavoro finito. | cad | 7 | 164.14 | 1148.98
219 | Lavori a CORPO [C] | 001 | EDILIZIA E.22 | 014 | Arredo sanitario | 003 | Fase 2 | 14.06.010* | Specchio fisso. Fornitura e posa in opera di specchio fis ... ' compreso quanto altro occorre per dare il lavoro finito. | cad | 7 | 186.63 | 1306.41
220 | Lavori a CORPO [C] | 001 | EDILIZIA E.22 | 014 | Arredo sanitario | 003 | Fase 2 | 14.02.005*.001 | Lavamano elettronico con vasca ovale e pannellatura sotto ... ico ad infrarossi con incorporato sistema antiallagamento. | cad | 6 | 1084.03 | 6504.18
221 | Lavori a CORPO [C] | 001 | EDILIZIA E.22 | 014 | Arredo sanitario | 002 | Fase 1 - Asse POR-FESR 6 - Azione 16.1 (Recupero e adeguamento funzionale) | 14.06.001* | Lavabo ergonomico. Lavabo ergonomico in Vitreous-China, c ... ' compreso quanto altro occorre per dare il lavoro finito. | cad | 2 | 878.44 | 1756.88
222 | Lavori a CORPO [C] | 001 | EDILIZIA E.22 | 014 | Arredo sanitario | 002 | Fase 1 - Asse POR-FESR 6 - Azione 16.1 (Recupero e adeguamento funzionale) | 14.06.002* | Vaso monoblocco a cacciata. Vaso monoblocco a cacciata, r ... ' compreso quanto altro occorre per dare il lavoro finito. | cad | 2 | 701.15 | 1402.3
223 | Lavori a CORPO [C] | 001 | EDILIZIA E.22 | 014 | Arredo sanitario | 002 | Fase 1 - Asse POR-FESR 6 - Azione 16.1 (Recupero e adeguamento funzionale) | 14.06.007*.001 | Miscelatore ergonomico. Miscelatore ergonomico con le fun ... Per lavabo, con bocca girevole, senza scarico automatico. | cad | 2 | 408.06 | 816.12
224 | Lavori a CORPO [C] | 001 | EDILIZIA E.22 | 014 | Arredo sanitario | 002 | Fase 1 - Asse POR-FESR 6 - Azione 16.1 (Recupero e adeguamento funzionale) | 14.06.008*.001 | Corrimano ed ausili. Elementi in acciaio zincato (spessor ... sicurezza con sistema di ritorno (dimensioni cm 27 x 70). | cad | 2 | 372.78 | 745.56
225 | Lavori a CORPO [C] | 001 | EDILIZIA E.22 | 014 | Arredo sanitario | 002 | Fase 1 - Asse POR-FESR 6 - Azione 16.1 (Recupero e adeguamento funzionale) | 14.06.008*.002 | Corrimano ed ausili. Elementi in acciaio zincato (spessor ... on montante verticale a pavimento (dimensioni cm 80 x 70). | cad | 2 | 250.89 | 501.78
226 | Lavori a CORPO [C] | 001 | EDILIZIA E.22 | 014 | Arredo sanitario | 002 | Fase 1 - Asse POR-FESR 6 - Azione 16.1 (Recupero e adeguamento funzionale) | 14.06.008*.003 | Corrimano ed ausili. Elementi in acciaio zincato (spessor ... a regola d'arte. Maniglione orizzontale (diametro cm 3,5). | m | 2 | 123.1 | 246.2
227 | Lavori a CORPO [C] | 001 | EDILIZIA E.22 | 014 | Arredo sanitario | 002 | Fase 1 - Asse POR-FESR 6 - Azione 16.1 (Recupero e adeguamento funzionale) | 14.06.008*.005 | Corrimano ed ausili. Elementi in acciaio zincato (spessor ... etta regola d'arte. Piantana di sostegno (diametro cm 3,5) | m | 2 | 197.48 | 394.96
228 | Lavori a CORPO [C] | 001 | EDILIZIA E.22 | 014 | Arredo sanitario | 002 | Fase 1 - Asse POR-FESR 6 - Azione 16.1 (Recupero e adeguamento funzionale) | 14.02.008*.002 | Vaso igienico in porcellana vetrificata. Vaso igienico in ... a a parte. A pavimento con cassetta a parete o ad incasso. | cad | 8 | 285.49 | 2283.92
229 | Lavori a CORPO [C] | 001 | EDILIZIA E.22 | 014 | Arredo sanitario | 002 | Fase 1 - Asse POR-FESR 6 - Azione 16.1 (Recupero e adeguamento funzionale) | 14.02.009* | Cassetta di scarico del tipo ad incasso. Cassetta di scar ... e compreso quanto altro occorre per dare il lavoro finito. | cad | 2 | 164.14 | 328.28
230 | Lavori a CORPO [C] | 001 | EDILIZIA E.22 | 014 | Arredo sanitario | 002 | Fase 1 - Asse POR-FESR 6 - Azione 16.1 (Recupero e adeguamento funzionale) | 14.06.010* | Specchio fisso. Fornitura e posa in opera di specchio fis ... ' compreso quanto altro occorre per dare il lavoro finito. | cad | 6 | 186.63 | 1119.78
231 | Lavori a CORPO [C] | 001 | EDILIZIA E.22 | 014 | Arredo sanitario | 002 | Fase 1 - Asse POR-FESR 6 - Azione 16.1 (Recupero e adeguamento funzionale) | 14.02.005*.001 | Lavamano elettronico con vasca ovale e pannellatura sotto ... ico ad infrarossi con incorporato sistema antiallagamento. | cad | 4 | 1084.03 | 4336.12
232 | Lavori a CORPO [C] | 001 | EDILIZIA E.22 | 009 | Infissi esterni | 003 | Fase 2 | 09.03.001.001 | Infisso per finestre e porte-finestra di alluminio. Infis ... ell'eventuale vetro. A battuta semplice ad una o più ante. | m² | 3.79 | 242.74 | 919.98
233 | Lavori a CORPO [C] | 001 | EDILIZIA E.22 | 009 | Infissi esterni | 003 | Fase 2 | 09.03.010 | Compenso agli infissi in alluminio realizzati con meccanismo di apertura ad ante a ribalta. | cad | 3.79 | 98.24 | 372.33
234 | Lavori a CORPO [C] | 001 | EDILIZIA E.22 | 009 | Infissi esterni | 003 | Fase 2 | 09.03.011 | Compenso per anodizzazione con procedimento elettrocolore ... ura al forno nei colori R.A.L. (mazzetta colori standard). | m² | 3.79 | 14.06 | 53.29
235 | Lavori a CORPO [C] | 001 | EDILIZIA E.22 | 009 | Infissi esterni | 003 | Fase 2 | 09.05.006.017 | Vetrate termoacustiche isolanti. Vetrate termoacustiche i ... inita. Misurazione minima m² 0,40. Vetro camera mm 6-15-6. | m² | 3.79 | 55 | 208.45
236 | Lavori a CORPO [C] | 001 | EDILIZIA E.22 | 009 | Infissi esterni | 003 | Fase 2 | NV INF 6 | Fornitura e posa in opera di CANCELLATA IN ACCIAIO ZINCAT ... aio microforata con disegno personalizzato a taglio laser. | m2 | 24 | 356.18 | 8548.32
237 | Lavori a CORPO [C] | 001 | EDILIZIA E.22 | 008 | Infissi interni | 002 | Fase 1 - Asse POR-FESR 6 - Azione 16.1 (Recupero e adeguamento funzionale) | 12.01.011.001 | Verniciatura con pitture murali. Verniciatura con pitture ... pera finita. A due strati di pittura opaca tipo cementite. | m² | 67.76 | 8.58 | 581.38
238 | Lavori a CORPO [C] | 001 | EDILIZIA E.22 | 008 | Infissi interni | 002 | Fase 1 - Asse POR-FESR 6 - Azione 16.1 (Recupero e adeguamento funzionale) | 12.01.012 | Compenso alla verniciatura con pitture murali per ogni strato in più dato a rullo. | m² | 67.76 | 3.57 | 241.9
239 | Lavori a CORPO [C] | 001 | EDILIZIA E.22 | 008 | Infissi interni | 002 | Fase 1 - Asse POR-FESR 6 - Azione 16.1 (Recupero e adeguamento funzionale) | 09.01.013.003 | Controtelai per porte in legno. Controtelai in legno di A ... Per la larghezza del controtelaio da mm 101 fino a mm 150. | cad | 2 | 51.52 | 103.04
240 | Lavori a CORPO [C] | 001 | EDILIZIA E.22 | 008 | Infissi interni | 002 | Fase 1 - Asse POR-FESR 6 - Azione 16.1 (Recupero e adeguamento funzionale) | NV INF 3 REI | Fornitura e posa in opera di INFISSI PER PORTE E FINESTRE ... rtura e chiusura (UNI EN 1191) - Classe 5 (200.000 cicli). | m2 | 2.27 | 3642.96 | 8269.52
241 | Lavori a CORPO [C] | 001 | EDILIZIA E.22 | 003 | Chiusure verticali Interne | 003 | Fase 2 | A23003 | Rasatura di vecchi intonaci civili, compresa la scartavet ... r dare le superfici perfettamente pronte alla pitturazione | mq | 120.03 | 13 | 1560.39
242 | Lavori a CORPO [C] | 001 | EDILIZIA E.22 | 003 | Chiusure verticali Interne | 003 | Fase 2 | A23001 | Preparazione del fondo di superfici murarie interne con applicazione a pennello di isolante acrilico all'acqua | mq | 120.03 | 1.8 | 216.05
243 | Lavori a CORPO [C] | 001 | EDILIZIA E.22 | 003 | Chiusure verticali Interne | 003 | Fase 2 | 12.01.011.001 | Verniciatura con pitture murali. Verniciatura con pitture ... pera finita. A due strati di pittura opaca tipo cementite. | m² | 2033.26 | 8.58 | 17445.37
244 | Lavori a CORPO [C] | 001 | EDILIZIA E.22 | 003 | Chiusure verticali Interne | 003 | Fase 2 | 12.01.012 | Compenso alla verniciatura con pitture murali per ogni strato in più dato a rullo. | m² | 2033.26 | 3.57 | 7258.74
245 | Lavori a CORPO [C] | 001 | EDILIZIA E.22 | 003 | Chiusure verticali Interne | 003 | Fase 2 | NV SCA 1 | Fornitura e posa in opera di CORRIMANO A INCASSO nella p ... ra e ogni opera per dare il alvoro finiti a regola d'arte. | m | 60 | 118.87 | 7132.2
246 | Lavori a CORPO [C] | 001 | EDILIZIA E.22 | 006 | Solai e coperture | 003 | Fase 2 | NV EXT 5 | PAVIMENTAZIONE IN LAMIERA ZINCATA E VERNICIATA, BUGNATA C ... la movimentazione delle lastre. Valutata a metro quadrato. | m2 | 25.11 | 155.53 | 3905.36
247 | Lavori a CORPO [C] | 001 | EDILIZIA E.22 | 006 | Solai e coperture | 003 | Fase 2 | NV EXT 2 | Fornitura e posa in opera di SCHERMATURE PER LE DOTAZIONI ... di porta a battente per i successivi accessi manutentivi. | m2 | 19.47 | 251.54 | 4897.48
248 | Lavori a CORPO [C] | 001 | EDILIZIA E.22 | 006 | Solai e coperture | 003 | Fase 2 | A10064.b | Discendenti montati in opera compreso pezzi speciali ed o ... stegno: diametro fino a 100 mm: in acciaio zincato da 8/10 | m | 98.6 | 17.13 | 1689.02
249 | Lavori a CORPO [C] | 001 | EDILIZIA E.22 | 006 | Solai e coperture | 003 | Fase 2 | NV EXT 7 | FORNITURA E POSA IN OPERA DI CANALE PER LA RACCOLTA ACQUE ... o alla corretta posa in opera secondo la regola dell'arte. | m | 40 | 59.35 | 2374
250 | Lavori a CORPO [C] | 001 | EDILIZIA E.22 | 006 | Solai e coperture | 003 | Fase 2 | A10055.b | Canali di gronda, converse e scossaline montate in opera ... gronda: sviluppo fino a cm 33: in acciaio zincato da 8/10 | m | 87.85 | 17.5 | 1537.38
251 | Lavori a CORPO [C] | 001 | EDILIZIA E.22 | 006 | Solai e coperture | 003 | Fase 2 | 08.01.011* | Bocchettoni di piombo. Bocchettoni di piombo, per terrazz ... tre compreso quanto altro occorre per dare l'opera finita. | kg | 3 | 20.89 | 62.67
252 | Lavori a CORPO [C] | 001 | EDILIZIA E.22 | 006 | Solai e coperture | 003 | Fase 2 | 10.01.001.002 | Acciaio FE 00 UNI 7070-72. Acciaio FE 00 UNI 7070-72 per ... pera finita. Per ringhiere, inferriate, cancelli e simili. | kg | 303 | 6.5 | 1969.5
253 | Lavori a CORPO [C] | 001 | EDILIZIA E.22 | 006 | Solai e coperture | 003 | Fase 2 | 12.03.003.002 | Pittura di finitura su opere metalliche. Pittura di finit ... pera finita. Solo strato intermedio con smalto epossidico. | m² | 10.1 | 14.78 | 149.28
254 | Lavori a CORPO [C] | 001 | EDILIZIA E.22 | 006 | Solai e coperture | 003 | Fase 2 | 12.03.003.003 | Pittura di finitura su opere metalliche. Pittura di finit ... era finita. Solo strato di finitura con smalto epossidico. | m² | 10.1 | 14.78 | 149.28
255 | Lavori a CORPO [C] | 001 | EDILIZIA E.22 | 006 | Solai e coperture | 003 | Fase 2 | A33020 | Rasante livellante cementizio tissotropico, per applicazi ... 6 kg/mm/mq), applicabile a spatola, in confezioni da 25 kg | kg | 624.96 | 1.09 | 681.21
256 | Lavori a CORPO [C] | 001 | EDILIZIA E.22 | 006 | Solai e coperture | 003 | Fase 2 | 07.01.002 | Spalmatura di primer bituminoso. Spalmatura di primer bit ... ' compreso quanto altro occorre per dare il lavoro finito. | m² | 21.7 | 1.44 | 31.25
257 | Lavori a CORPO [C] | 001 | EDILIZIA E.22 | 006 | Solai e coperture | 003 | Fase 2 | 07.01.003.003 | Membrana impermeabilizzante con interposta lamina di allu ... 'opera finita. Spessore 4 mm supporto alluminio più vetro. | m² | 43.4 | 11.71 | 508.21
259 | Lavori a CORPO [C] | 001 | EDILIZIA E.22 | 006 | Solai e coperture | 003 | Fase 2 | 05.04.001*.003 | Fornitura e posa in opera di LINEA VITA di tipo C a norma ... a in acciaio inox a tre campate (max 45 m) per due persone | cad | 1 | 2090.13 | 2090.13
260 | Lavori a CORPO [C] | 001 | EDILIZIA E.22 | 006 | Solai e coperture | 003 | Fase 2 | 05.04.001*.004 | Fornitura e posa in opera di LINEA VITA di tipo C a norma ... POS). Supplemento per deviazione d'angolo in acciaio inox | cad | 3 | 249.69 | 749.07
261 | Lavori a CORPO [C] | 001 | EDILIZIA E.22 | 006 | Solai e coperture | 003 | Fase 2 | 05.04.007*.001 | Fornitura e posa in opera di LINEA VITA di tipo D orizzon ... ani di sicurezza (PSC e POS). Sistema di fissaggio su c.a. | cad | 6 | 207.52 | 1245.12
262 | Lavori a CORPO [C] | 001 | EDILIZIA E.22 | 006 | Solai e coperture | 002 | Fase 1 - Asse POR-FESR 6 - Azione 16.1 (Recupero e adeguamento funzionale) | NV EXT 2 | Fornitura e posa in opera di SCHERMATURE PER LE DOTAZIONI ... di porta a battente per i successivi accessi manutentivi. | m2 | 8.1 | 251.54 | 2037.47
263 | Lavori a CORPO [C] | 001 | EDILIZIA E.22 | 006 | Solai e coperture | 002 | Fase 1 - Asse POR-FESR 6 - Azione 16.1 (Recupero e adeguamento funzionale) | 24.09.002*.002 | Fornitura e posa in opera di discendenti pluviali in rame ... prese le grappe in rame. Discendenti del diametro di cm 10 | m | 8 | 64.86 | 518.88
264 | Lavori a CORPO [C] | 001 | EDILIZIA E.22 | 006 | Solai e coperture | 002 | Fase 1 - Asse POR-FESR 6 - Azione 16.1 (Recupero e adeguamento funzionale) | 08.01.008*.002 | Terminale di pluviale in ghisa. Tubo di ghisa per termina ... o occorre per dare l'opera finita. Del diametro di mm 100. | cad | 2 | 63.64 | 127.28
265 | Lavori a CORPO [C] | 001 | EDILIZIA E.22 | 006 | Solai e coperture | 002 | Fase 1 - Asse POR-FESR 6 - Azione 16.1 (Recupero e adeguamento funzionale) | 24.09.001*.001 | Fornitura e posa in opera di canali in rame. Fornitura e ... ), legate con filo di rame. Canali dello sviluppo di cm 28 | m | 27 | 63.62 | 1717.74
266 | Lavori a CORPO [C] | 001 | EDILIZIA E.22 | 006 | Solai e coperture | 002 | Fase 1 - Asse POR-FESR 6 - Azione 16.1 (Recupero e adeguamento funzionale) | 08.01.012* | Converse, scossaline e compluvi in lamiera di rame. Conve ... tre compreso quanto altro occorre per dare l'opera finita. | m² | 12.5 | 97.98 | 1224.75
267 | Lavori a CORPO [C] | 001 | EDILIZIA E.22 | 006 | Solai e coperture | 003 | Fase 2 | 08.01.012* | Converse, scossaline e compluvi in lamiera di rame. Conve ... tre compreso quanto altro occorre per dare l'opera finita. | m² | 52.5 | 97.98 | 5143.95
268 | Lavori a CORPO [C] | 001 | EDILIZIA E.22 | 006 | Solai e coperture | 002 | Fase 1 - Asse POR-FESR 6 - Azione 16.1 (Recupero e adeguamento funzionale) | NV EXT 7 | FORNITURA E POSA IN OPERA DI CANALE PER LA RACCOLTA ACQUE ... o alla corretta posa in opera secondo la regola dell'arte. | m | 25.2 | 59.35 | 1495.62
269 | Lavori a CORPO [C] | 001 | EDILIZIA E.22 | 006 | Solai e coperture | 002 | Fase 1 - Asse POR-FESR 6 - Azione 16.1 (Recupero e adeguamento funzionale) | 08.01.011* | Bocchettoni di piombo. Bocchettoni di piombo, per terrazz ... tre compreso quanto altro occorre per dare l'opera finita. | kg | 3 | 20.89 | 62.67
271 | Lavori a CORPO [C] | 001 | EDILIZIA E.22 | 016 | Opere di restauro - Lotto di Intervento | 002 | Fase 1 - Asse POR-FESR 6 - Azione 16.1 (Recupero e adeguamento funzionale) | B01335.a | Rimozione di depositi superficiali incoerenti a secco, su ... ativi alla protezione delle superfici circostanti: interno | mq | 87.82 | 8.11 | 712.22
272 | Lavori a CORPO [C] | 001 | EDILIZIA E.22 | 016 | Opere di restauro - Lotto di Intervento | 002 | Fase 1 - Asse POR-FESR 6 - Azione 16.1 (Recupero e adeguamento funzionale) | 02.04.006* | Rimozione di tubi in metallo e PVC per condotte. Rimozion ... e compreso quanto altro occorre per dare il lavoro finito. | m | 94.76 | 3.53 | 334.5
273 | Lavori a CORPO [C] | 001 | EDILIZIA E.22 | 016 | Opere di restauro - Lotto di Intervento | 002 | Fase 1 - Asse POR-FESR 6 - Azione 16.1 (Recupero e adeguamento funzionale) | 12.04.002.003 | Lavatura, sgrassaggio e rimozione di vecchia tinteggiatur ... ecchia tinteggiatura a gesso, colla, tempera, idropittura. | m² | 52.56 | 4.91 | 258.07
274 | Lavori a CORPO [C] | 001 | EDILIZIA E.22 | 016 | Opere di restauro - Lotto di Intervento | 002 | Fase 1 - Asse POR-FESR 6 - Azione 16.1 (Recupero e adeguamento funzionale) | 04.10.004 | RIPRESA DI INTONACI ESTERNI. Ripresa di intonaci esterni ... tre compreso quanto altro occorre per dare l'opera finita. | m² | 29.28 | 38.66 | 1131.96
275 | Lavori a CORPO [C] | 001 | EDILIZIA E.22 | 016 | Opere di restauro - Lotto di Intervento | 002 | Fase 1 - Asse POR-FESR 6 - Azione 16.1 (Recupero e adeguamento funzionale) | 24.12.001*.001 | Tinteggiatura a calce con fissativo. Tinteggiatura a latt ... ratura, compresa inoltre una mano di fissativo. Sino a 5 m | m² | 52.56 | 11.94 | 627.57
276 | Lavori a CORPO [C] | 001 | EDILIZIA E.22 | 016 | Opere di restauro - Lotto di Intervento | 002 | Fase 1 - Asse POR-FESR 6 - Azione 16.1 (Recupero e adeguamento funzionale) | 24.12.001*.002 | Tinteggiatura a calce con fissativo. Tinteggiatura a latt ... ra, compresa inoltre una mano di fissativo. Da 5,01 a 12 m | m² | 35.26 | 14.22 | 501.4
277 | Lavori a CORPO [C] | 001 | EDILIZIA E.22 | 016 | Opere di restauro - Lotto di Intervento | 002 | Fase 1 - Asse POR-FESR 6 - Azione 16.1 (Recupero e adeguamento funzionale) | 12.04.002.003 | Lavatura, sgrassaggio e rimozione di vecchia tinteggiatur ... ecchia tinteggiatura a gesso, colla, tempera, idropittura. | m² | 35.26 | 4.91 | 173.13
93 | Lavori a CORPO [C] | 006 | EDILIZIA E.22 - INSTALLAZIONI ARTISTICHE | 021 | Installazioni Artistiche - Vitruvium Transfert | 003 | Fase 2 | NV CV INT 7 | PARETE INTERNA tipo VIT: Parete interna a singola orditur ... ario per dare il lavoro compiuto a perfetta regola d'arte. | m2 | 258.85 | 68.99 | 17858.06
124 | Lavori a CORPO [C] | 006 | EDILIZIA E.22 - INSTALLAZIONI ARTISTICHE | 021 | Installazioni Artistiche - Vitruvium Transfert | 003 | Fase 2 | NV FIN 4 | Fornitura e posa in opera di SISTEMA DI RIVESTIMENTO PER ... PARETI ESTERNE IN PANNELLI TIPO D-BOND SU SOTTOSTRUTTURA. | m2 | 86.12 | 145.72 | 12549.41
129 | Lavori a CORPO [C] | 006 | EDILIZIA E.22 - INSTALLAZIONI ARTISTICHE | 025 | Installazioni Artistiche - Bio Building machine | 003 | Fase 2 | NV INF 5 | Fornitura e posa in opera di SISTEMA DI FACCIATA CONTINUA ... ; il metodo di prova è quello previsto dalla UNI EN 12179. | m2 | 135.81 | 849.93 | 115428.99
258 | Lavori a CORPO [C] | 006 | EDILIZIA E.22 - INSTALLAZIONI ARTISTICHE | 021 | Installazioni Artistiche - Vitruvium Transfert | 003 | Fase 2 | NV FIN 4 | Fornitura e posa in opera di SISTEMA DI RIVESTIMENTO PER ... PARETI ESTERNE IN PANNELLI TIPO D-BOND SU SOTTOSTRUTTURA. | m2 | 36.4 | 145.72 | 5304.21
828 | Lavori a CORPO [C] | 006 | EDILIZIA E.22 - INSTALLAZIONI ARTISTICHE | 022 | Installazioni Artistiche - Front Street installation | 003 | Fase 2 | NP.RO.02a | Front Street Installation - Piano Terra Fornitura e posa ... integrata . Dimensioni anta unica : 2800 x 4080 mm ca. | a corpo | 1 | 50590.1 | 50590.1
829 | Lavori a CORPO [C] | 006 | EDILIZIA E.22 - INSTALLAZIONI ARTISTICHE | 022 | Installazioni Artistiche - Front Street installation | 003 | Fase 2 | NP.RO.02b | Front Street Installation - Piano Primo Fornitura e posa ... el serramento per esalazioni fumi come da richiesta VVFF. | a corpo | 1 | 34380.14 | 34380.14
830 | Lavori a CORPO [C] | 006 | EDILIZIA E.22 - INSTALLAZIONI ARTISTICHE | 022 | Installazioni Artistiche - Front Street installation | 003 | Fase 2 | NP.RO.02c | Front Street Installation - Piano Secondo Fornitura e pos ... olante. Pannello stesso con caratteristiche termoisolanti. | a corpo | 1 | 41004.11 | 41004.11
833 | Lavori a CORPO [C] | 006 | EDILIZIA E.22 - INSTALLAZIONI ARTISTICHE | 023 | Installazioni Artistiche - Magic cube Lab. Apparati Espositivi | 003 | Fase 2 | NP.RO.03c | Magic cube lab. Sistemi espositivi museali - Piano esposi ... x h 100 cm PL 4 : rettangolare cm 122 x 210 x h 100 cm | cadauno | 1 | 22374 | 22374
835 | Lavori a CORPO [C] | 006 | EDILIZIA E.22 - INSTALLAZIONI ARTISTICHE | 024 | Installazioni Artistiche - Lighting Walls | 003 | Fase 2 | NP.RO.04a | Struttura supporto Lighting walls PANELS W.L. 1 (652 x 591 cm) | a corpo | 1 | 21441.75 | 21441.75
837 | Lavori a CORPO [C] | 006 | EDILIZIA E.22 - INSTALLAZIONI ARTISTICHE | 024 | Installazioni Artistiche - Lighting Walls | 003 | Fase 2 | NP.RO.04b | Struttura supporto Lighting walls PANELS W.L. 2 (250 x 4 ... chieste per il corretto funzionamento dell impianto luci . | a corpo | 1 | 13051.5 | 13051.5
839 | Lavori a CORPO [C] | 006 | EDILIZIA E.22 - INSTALLAZIONI ARTISTICHE | 024 | Installazioni Artistiche - Lighting Walls | 003 | Fase 2 | NP.RO.04c | Struttura supporto Lighting walls PANELS W.L. 3 (465 x 4 ... chieste per il corretto funzionamento dell impianto luci . | a corpo | 1 | 18023.5 | 18023.5
841 | Lavori a CORPO [C] | 006 | EDILIZIA E.22 - INSTALLAZIONI ARTISTICHE | 024 | Installazioni Artistiche - Lighting Walls | 003 | Fase 2 | NP.RO.04d | Struttura supporto Lighting walls PANELS W.L. 4 (280 x 3 ... chieste per il corretto funzionamento dell impianto luci . | a corpo | 1 | 11373.45 | 11373.45
843 | Lavori a CORPO [C] | 006 | EDILIZIA E.22 - INSTALLAZIONI ARTISTICHE | 024 | Installazioni Artistiche - Lighting Walls | 003 | Fase 2 | NP.RO.04e | Struttura supporto Lighting walls PANELS W.L. 5 (250 x 3 ... chieste per il corretto funzionamento dell impianto luci . | a corpo | 1 | 9446.8 | 9446.8
845 | Lavori a CORPO [C] | 006 | EDILIZIA E.22 - INSTALLAZIONI ARTISTICHE | 025 | Installazioni Artistiche - Bio Building machine | 003 | Fase 2 | NP.RO.05a | Bio Building installation - Vetrata Dicroica Realizzazion ... si alla sottostruttura principale portante della facciata | a corpo | 1 | 269171.65 | 269171.65
847 | Lavori a CORPO [C] | 006 | EDILIZIA E.22 - INSTALLAZIONI ARTISTICHE | 021 | Installazioni Artistiche - Vitruvium Transfert | 003 | Fase 2 | NV INF 7 | Apribili motorizzati | cadauno | 36 | 1491.6 | 53697.6
500 | Lavori a CORPO [C] | 003 | IMPIANTI IA.01 | 011 | Impiani idrici-sanitari | 001 | Fase 1 - Asse POR-FESR 4 - Azione 13.1 (Efficientamento energetico) | 18.08.070* | Esecuzione di derivazione d'utenza acqua per diametri sup ... li inutilizzati, il lavaggio ed il collaudo dell'impianto. | cad | 1 | 1434.24 | 1434.24
501 | Lavori a CORPO [C] | 003 | IMPIANTI IA.01 | 011 | Impiani idrici-sanitari | 001 | Fase 1 - Asse POR-FESR 4 - Azione 13.1 (Efficientamento energetico) | 18.08.039*.002 | Fornitura e posa in opera di tubo PEAD PN 25 PE 100 per a ... nza o compensati a parte. Tubazione diametro esterno mm 63 | m | 10 | 13.46 | 134.6
502 | Lavori a CORPO [C] | 003 | IMPIANTI IA.01 | 011 | Impiani idrici-sanitari | 001 | Fase 1 - Asse POR-FESR 4 - Azione 13.1 (Efficientamento energetico) | 14.01.011*.002 | Tubazioni d'acciaio zincato conteggiate a metro lineare, ... . Diametro nominale mm 15 (1/2") - Peso a metro Kg/m 1,02. | m | 135 | 29.59 | 3994.65
503 | Lavori a CORPO [C] | 003 | IMPIANTI IA.01 | 011 | Impiani idrici-sanitari | 001 | Fase 1 - Asse POR-FESR 4 - Azione 13.1 (Efficientamento energetico) | 14.01.011*.003 | Tubazioni d'acciaio zincato conteggiate a metro lineare, ... . Diametro nominale mm 20 (3/4") - Peso a metro Kg/m 1,51. | m | 55 | 32.54 | 1789.7
504 | Lavori a CORPO [C] | 003 | IMPIANTI IA.01 | 011 | Impiani idrici-sanitari | 001 | Fase 1 - Asse POR-FESR 4 - Azione 13.1 (Efficientamento energetico) | 14.01.011*.004 | Tubazioni d'acciaio zincato conteggiate a metro lineare, ... gi. Diametro nominale mm 25 (1") - Peso a metro Kg/m 2,13. | m | 75 | 41.43 | 3107.25
505 | Lavori a CORPO [C] | 003 | IMPIANTI IA.01 | 011 | Impiani idrici-sanitari | 001 | Fase 1 - Asse POR-FESR 4 - Azione 13.1 (Efficientamento energetico) | 14.01.011*.005 | Tubazioni d'acciaio zincato conteggiate a metro lineare, ... Diametro nominale mm 32 (1"1/4) - Peso a metro Kg/m 2,74. | m | 40 | 48.6 | 1944
506 | Lavori a CORPO [C] | 003 | IMPIANTI IA.01 | 011 | Impiani idrici-sanitari | 001 | Fase 1 - Asse POR-FESR 4 - Azione 13.1 (Efficientamento energetico) | 14.01.011*.006 | Tubazioni d'acciaio zincato conteggiate a metro lineare, ... Diametro nominale mm 40 (1"1/2) - Peso a metro Kg/m 3,45. | m | 110 | 53.2 | 5852
507 | Lavori a CORPO [C] | 003 | IMPIANTI IA.01 | 011 | Impiani idrici-sanitari | 001 | Fase 1 - Asse POR-FESR 4 - Azione 13.1 (Efficientamento energetico) | 14.01.011*.007 | Tubazioni d'acciaio zincato conteggiate a metro lineare, ... gi. Diametro nominale mm 50 (2") - Peso a metro Kg/m 4,36. | m | 107 | 65.67 | 7026.69
508 | Lavori a CORPO [C] | 003 | IMPIANTI IA.01 | 011 | Impiani idrici-sanitari | 001 | Fase 1 - Asse POR-FESR 4 - Azione 13.1 (Efficientamento energetico) | 14.01.011*.008 | Tubazioni d'acciaio zincato conteggiate a metro lineare, ... Diametro nominale mm 65 (2"1/2) - Peso a metro Kg/m 6,14. | m | 36 | 76.3 | 2746.8
509 | Lavori a CORPO [C] | 003 | IMPIANTI IA.01 | 011 | Impiani idrici-sanitari | 001 | Fase 1 - Asse POR-FESR 4 - Azione 13.1 (Efficientamento energetico) | 13.16.013*.002 | Isolante per tubazioni in guaina o lastre di elastomero e ... terno del tubo da isolare: D (mm). s x D = 19 x 22 (1/2"). | m | 135 | 10.25 | 1383.75
510 | Lavori a CORPO [C] | 003 | IMPIANTI IA.01 | 011 | Impiani idrici-sanitari | 001 | Fase 1 - Asse POR-FESR 4 - Azione 13.1 (Efficientamento energetico) | 13.16.013*.003 | Isolante per tubazioni in guaina o lastre di elastomero e ... terno del tubo da isolare: D (mm). s x D = 19 x 27 (3/4"). | m | 55 | 10.82 | 595.1
511 | Lavori a CORPO [C] | 003 | IMPIANTI IA.01 | 011 | Impiani idrici-sanitari | 001 | Fase 1 - Asse POR-FESR 4 - Azione 13.1 (Efficientamento energetico) | 13.16.013*.004 | Isolante per tubazioni in guaina o lastre di elastomero e ... esterno del tubo da isolare: D (mm). s x D = 19 x 34 (1"). | m | 75 | 8.6 | 645
512 | Lavori a CORPO [C] | 003 | IMPIANTI IA.01 | 011 | Impiani idrici-sanitari | 001 | Fase 1 - Asse POR-FESR 4 - Azione 13.1 (Efficientamento energetico) | 13.16.013*.005 | Isolante per tubazioni in guaina o lastre di elastomero e ... erno del tubo da isolare: D (mm). s x D = 19 x 42 (1"1/4). | m | 40 | 9.17 | 366.8
513 | Lavori a CORPO [C] | 003 | IMPIANTI IA.01 | 011 | Impiani idrici-sanitari | 001 | Fase 1 - Asse POR-FESR 4 - Azione 13.1 (Efficientamento energetico) | 13.16.013*.006 | Isolante per tubazioni in guaina o lastre di elastomero e ... erno del tubo da isolare: D (mm). s x D = 19 x 48 (1"1/2). | m | 110 | 9.56 | 1051.6
514 | Lavori a CORPO [C] | 003 | IMPIANTI IA.01 | 011 | Impiani idrici-sanitari | 001 | Fase 1 - Asse POR-FESR 4 - Azione 13.1 (Efficientamento energetico) | 13.16.013*.007 | Isolante per tubazioni in guaina o lastre di elastomero e ... esterno del tubo da isolare: D (mm). s x D = 19 x 60 (2"). | m | 107 | 11.2 | 1198.4
515 | Lavori a CORPO [C] | 003 | IMPIANTI IA.01 | 011 | Impiani idrici-sanitari | 001 | Fase 1 - Asse POR-FESR 4 - Azione 13.1 (Efficientamento energetico) | 13.16.013*.008 | Isolante per tubazioni in guaina o lastre di elastomero e ... erno del tubo da isolare: D (mm). s x D = 19 x 76 (2"1/2). | m | 36 | 13.6 | 489.6
516 | Lavori a CORPO [C] | 003 | IMPIANTI IA.01 | 011 | Impiani idrici-sanitari | 001 | Fase 1 - Asse POR-FESR 4 - Azione 13.1 (Efficientamento energetico) | 13.18.022*.001 | Valvola di ritegno con otturatore a molla e prese di ispe ... aio inox, attacchi filettati. Diametro nominale 15 (1/2"). | cad | 1 | 23.19 | 23.19
517 | Lavori a CORPO [C] | 003 | IMPIANTI IA.01 | 011 | Impiani idrici-sanitari | 001 | Fase 1 - Asse POR-FESR 4 - Azione 13.1 (Efficientamento energetico) | 13.18.022*.002 | Valvola di ritegno con otturatore a molla e prese di ispe ... aio inox, attacchi filettati. Diametro nominale 20 (3/4"). | cad | 1 | 24.13 | 24.13
518 | Lavori a CORPO [C] | 003 | IMPIANTI IA.01 | 011 | Impiani idrici-sanitari | 001 | Fase 1 - Asse POR-FESR 4 - Azione 13.1 (Efficientamento energetico) | 13.18.022*.003 | Valvola di ritegno con otturatore a molla e prese di ispe ... ciaio inox, attacchi filettati. Diametro nominale 25 (1"). | cad | 3 | 35.3 | 105.9
519 | Lavori a CORPO [C] | 003 | IMPIANTI IA.01 | 011 | Impiani idrici-sanitari | 001 | Fase 1 - Asse POR-FESR 4 - Azione 13.1 (Efficientamento energetico) | 13.18.022*.004 | Valvola di ritegno con otturatore a molla e prese di ispe ... io inox, attacchi filettati. Diametro nominale 32 (1"1/4). | cad | 1 | 60.7 | 60.7
520 | Lavori a CORPO [C] | 003 | IMPIANTI IA.01 | 011 | Impiani idrici-sanitari | 001 | Fase 1 - Asse POR-FESR 4 - Azione 13.1 (Efficientamento energetico) | 13.18.022*.005 | Valvola di ritegno con otturatore a molla e prese di ispe ... io inox, attacchi filettati. Diametro nominale 40 (1"1/2). | cad | 0 | 72.81 | 0
521 | Lavori a CORPO [C] | 003 | IMPIANTI IA.01 | 011 | Impiani idrici-sanitari | 001 | Fase 1 - Asse POR-FESR 4 - Azione 13.1 (Efficientamento energetico) | 13.18.019*.007 | Valvola di ritegno a flusso avviato, attacchi flangiati, ... nge, bulloni, e guarnizioni. Diametro nominale 65 (2"1/2). | cad | 1 | 413.12 | 413.12
522 | Lavori a CORPO [C] | 003 | IMPIANTI IA.01 | 011 | Impiani idrici-sanitari | 001 | Fase 1 - Asse POR-FESR 4 - Azione 13.1 (Efficientamento energetico) | 14.01.002*.002 | Valvola di intercettazione a sfera. Valvola di intercetta ... avoro finito e funzionante. Diametro nominale mm 15 (1/2") | cad | 20 | 17.62 | 352.4
523 | Lavori a CORPO [C] | 003 | IMPIANTI IA.01 | 011 | Impiani idrici-sanitari | 001 | Fase 1 - Asse POR-FESR 4 - Azione 13.1 (Efficientamento energetico) | 14.01.002*.003 | Valvola di intercettazione a sfera. Valvola di intercetta ... voro finito e funzionante. Diametro nominale mm 20 (3/4"). | cad | 36 | 21.66 | 779.76
524 | Lavori a CORPO [C] | 003 | IMPIANTI IA.01 | 011 | Impiani idrici-sanitari | 001 | Fase 1 - Asse POR-FESR 4 - Azione 13.1 (Efficientamento energetico) | 14.01.002*.004 | Valvola di intercettazione a sfera. Valvola di intercetta ... lavoro finito e funzionante. Diametro nominale mm 25 (1"). | cad | 13 | 28.15 | 365.95
525 | Lavori a CORPO [C] | 003 | IMPIANTI IA.01 | 011 | Impiani idrici-sanitari | 001 | Fase 1 - Asse POR-FESR 4 - Azione 13.1 (Efficientamento energetico) | 14.01.002*.005 | Valvola di intercettazione a sfera. Valvola di intercetta ... oro finito e funzionante. Diametro nominale mm 32 (1"1/4). | cad | 4 | 37.32 | 149.28
526 | Lavori a CORPO [C] | 003 | IMPIANTI IA.01 | 011 | Impiani idrici-sanitari | 001 | Fase 1 - Asse POR-FESR 4 - Azione 13.1 (Efficientamento energetico) | 14.01.002*.006 | Valvola di intercettazione a sfera. Valvola di intercetta ... oro finito e funzionante. Diametro nominale mm 40 (1"1/2). | cad | 10 | 46.18 | 461.8
527 | Lavori a CORPO [C] | 003 | IMPIANTI IA.01 | 011 | Impiani idrici-sanitari | 001 | Fase 1 - Asse POR-FESR 4 - Azione 13.1 (Efficientamento energetico) | 14.01.002*.007 | Valvola di intercettazione a sfera. Valvola di intercetta ... lavoro finito e funzionante. Diametro nominale mm 50 (2"). | cad | 12 | 64.17 | 770.04
528 | Lavori a CORPO [C] | 003 | IMPIANTI IA.01 | 011 | Impiani idrici-sanitari | 001 | Fase 1 - Asse POR-FESR 4 - Azione 13.1 (Efficientamento energetico) | 13.20.012*.005 | Contatore di metri cubi per acqua fredda, tipo a turbina, ... sima: Q (m³/h). Diametro nominale 40 (1"1/2) Q = 20 PN 16. | cad | 2 | 188.76 | 377.52
529 | Lavori a CORPO [C] | 003 | IMPIANTI IA.01 | 011 | Impiani idrici-sanitari | 001 | Fase 1 - Asse POR-FESR 4 - Azione 13.1 (Efficientamento energetico) | 13.20.012*.006 | Contatore di metri cubi per acqua fredda, tipo a turbina, ... massima: Q (m³/h). Diametro nominale 50 (2") Q = 30 PN 16. | cad | 1 | 266.66 | 266.66
530 | Lavori a CORPO [C] | 003 | IMPIANTI IA.01 | 011 | Impiani idrici-sanitari | 001 | Fase 1 - Asse POR-FESR 4 - Azione 13.1 (Efficientamento energetico) | 13.12.003*.002 | Elettropompa singola per acqua di consumo -2/65°C, PN 6, ... DN (mm). Q = 0,0/ 1,4/ 1,7 H = 0,30/0,15/0,01 DN = mm 25. | cad | 2 | 273.31 | 546.62
531 | Lavori a CORPO [C] | 003 | IMPIANTI IA.01 | 011 | Impiani idrici-sanitari | 001 | Fase 1 - Asse POR-FESR 4 - Azione 13.1 (Efficientamento energetico) | 13.15.039*.001 | Giunto antivibrante di gomma per fluidi fino a 100°C, PN ... e guarnizioni. Diametro nominale: DN (mm). DN = 20 (3/4"). | cad | 4 | 206.72 | 826.88
532 | Lavori a CORPO [C] | 003 | IMPIANTI IA.01 | 011 | Impiani idrici-sanitari | 001 | Fase 1 - Asse POR-FESR 4 - Azione 13.1 (Efficientamento energetico) | 13.18.013*.002 | Raccoglitore di impurità in bronzo, tipo a Y, con filtro ... a +180°C con 9 bar. Diametro nominale 15 (1/2"), PN = 20. | cad | 1 | 20.58 | 20.58
533 | Lavori a CORPO [C] | 003 | IMPIANTI IA.01 | 011 | Impiani idrici-sanitari | 001 | Fase 1 - Asse POR-FESR 4 - Azione 13.1 (Efficientamento energetico) | 13.18.013*.003 | Raccoglitore di impurità in bronzo, tipo a Y, con filtro ... a +180°C con 9 bar. Diametro nominale 20 (3/4"), PN = 20. | cad | 1 | 23.02 | 23.02
534 | Lavori a CORPO [C] | 003 | IMPIANTI IA.01 | 011 | Impiani idrici-sanitari | 001 | Fase 1 - Asse POR-FESR 4 - Azione 13.1 (Efficientamento energetico) | 13.18.013*.004 | Raccoglitore di impurità in bronzo, tipo a Y, con filtro ... no a +180°C con 9 bar. Diametro nominale 25 (1"), PN = 20. | cad | 0 | 32.33 | 0
535 | Lavori a CORPO [C] | 003 | IMPIANTI IA.01 | 011 | Impiani idrici-sanitari | 001 | Fase 1 - Asse POR-FESR 4 - Azione 13.1 (Efficientamento energetico) | 13.18.013*.005 | Raccoglitore di impurità in bronzo, tipo a Y, con filtro ... a +180°C con 9 bar. Diametro nominale 32 (1"1/4), PN = 20. | cad | 0 | 43.45 | 0
536 | Lavori a CORPO [C] | 003 | IMPIANTI IA.01 | 011 | Impiani idrici-sanitari | 001 | Fase 1 - Asse POR-FESR 4 - Azione 13.1 (Efficientamento energetico) | 13.18.013*.006 | Raccoglitore di impurità in bronzo, tipo a Y, con filtro ... a +180°C con 9 bar. Diametro nominale 40 (1"1/2), PN = 20. | cad | 1 | 54.54 | 54.54
537 | Lavori a CORPO [C] | 003 | IMPIANTI IA.01 | 011 | Impiani idrici-sanitari | 001 | Fase 1 - Asse POR-FESR 4 - Azione 13.1 (Efficientamento energetico) | 13.18.013*.007 | Raccoglitore di impurità in bronzo, tipo a Y, con filtro ... no a +180°C con 9 bar. Diametro nominale 50 (2"), PN = 20. | cad | 1 | 71.34 | 71.34
538 | Lavori a CORPO [C] | 003 | IMPIANTI IA.01 | 011 | Impiani idrici-sanitari | 001 | Fase 1 - Asse POR-FESR 4 - Azione 13.1 (Efficientamento energetico) | 13.17.018*.003 | Ammortizzatore di colpi di ariete per reti idriche, in ac ... ato DN 15 (1/2"). Capacità = l 2,00, Pressione max 10 bar. | cad | 2 | 61.16 | 122.32
539 | Lavori a CORPO [C] | 003 | IMPIANTI IA.01 | 011 | Impiani idrici-sanitari | 001 | Fase 1 - Asse POR-FESR 4 - Azione 13.1 (Efficientamento energetico) | 13.17.018*.001 | Ammortizzatore di colpi di ariete per reti idriche, in ac ... ato DN 15 (1/2"). Capacità = l 0,16, Pressione max 15 bar. | cad | 6 | 49.83 | 298.98
540 | Lavori a CORPO [C] | 003 | IMPIANTI IA.01 | 011 | Impiani idrici-sanitari | 001 | Fase 1 - Asse POR-FESR 4 - Azione 13.1 (Efficientamento energetico) | 13.14.003*.004 | Filtro dissabbiatore autopulente per acqua fredda con con ... DN (mm). Portata nominale:Q (m³/h). DN 40 (1"1/2) Q = 10. | cad | 1 | 475.23 | 475.23
541 | Lavori a CORPO [C] | 003 | IMPIANTI IA.01 | 011 | Impiani idrici-sanitari | 001 | Fase 1 - Asse POR-FESR 4 - Azione 13.1 (Efficientamento energetico) | 13.14.003*.005 | Filtro dissabbiatore autopulente per acqua fredda con con ... le: DN (mm). Portata nominale:Q (m³/h). DN 50 (2") Q = 15. | cad | 1 | 526.25 | 526.25
542 | Lavori a CORPO [C] | 003 | IMPIANTI IA.01 | 011 | Impiani idrici-sanitari | 001 | Fase 1 - Asse POR-FESR 4 - Azione 13.1 (Efficientamento energetico) | 13.17.003*.002 | Valvola di sicurezza a membrana, qualificata e tarata ISP ... 4,5 - 5 - 5,4 - 6 bar. Diametro nominale = 20 (3/4" x 1"). | cad | 2 | 106.23 | 212.46
543 | Lavori a CORPO [C] | 003 | IMPIANTI IA.01 | 011 | Impiani idrici-sanitari | 001 | Fase 1 - Asse POR-FESR 4 - Azione 13.1 (Efficientamento energetico) | 13.17.007*.001 | Imbuto di scarico con curva orientabile per valvola di si ... abile, costruzione in ottone. Diametro nominale 15 (1/2"). | cad | 2 | 33.43 | 66.86
544 | Lavori a CORPO [C] | 003 | IMPIANTI IA.01 | 011 | Impiani idrici-sanitari | 001 | Fase 1 - Asse POR-FESR 4 - Azione 13.1 (Efficientamento energetico) | 13.18.010* | Rubinetto di scarico per impianti costituito da valvola a ... er liquidi e gas da -10°C a +130°C. DN 15 (1/2"), PN = 20. | cad | 6 | 20.64 | 123.84
545 | Lavori a CORPO [C] | 003 | IMPIANTI IA.01 | 011 | Impiani idrici-sanitari | 001 | Fase 1 - Asse POR-FESR 4 - Azione 13.1 (Efficientamento energetico) | 13.17.017*.003 | Vaso di espansione chiuso con membrana atossica per impia ... Diametro attacco: D (mm). Capacità = l 12, D = 20 (3/4"). | cad | 2 | 43.8 | 87.6
546 | Lavori a CORPO [C] | 003 | IMPIANTI IA.01 | 011 | Impiani idrici-sanitari | 001 | Fase 1 - Asse POR-FESR 4 - Azione 13.1 (Efficientamento energetico) | 13.14.015*.003 | Dosatore idrodinamico proporzionale di polifosfati per ac ... ume di acqua trattata: V (m³). DN 25 (1") Q = 3,0 V = 130. | cad | 2 | 310.1 | 620.2
547 | Lavori a CORPO [C] | 003 | IMPIANTI IA.01 | 011 | Impiani idrici-sanitari | 001 | Fase 1 - Asse POR-FESR 4 - Azione 13.1 (Efficientamento energetico) | 13.17.021*.003 | Miscelatore elettronico regolabile per medi e grandi impi ... ange, bulloni e guarnizioni Diametro nominale 32 (1" 1/4). | cad | 2 | 1099.81 | 2199.62
548 | Lavori a CORPO [C] | 003 | IMPIANTI IA.01 | 011 | Impiani idrici-sanitari | 001 | Fase 1 - Asse POR-FESR 4 - Azione 13.1 (Efficientamento energetico) | NP.IM.02 | Pompa di calore ad aria per produzione di sola acqua calda sanitaria con bollitore integrato 300lt | cadauno | 2 | 3874.17 | 7748.34
549 | Lavori a CORPO [C] | 003 | IMPIANTI IA.01 | 011 | Impiani idrici-sanitari | 001 | Fase 1 - Asse POR-FESR 4 - Azione 13.1 (Efficientamento energetico) | 13.24.004*.005 | Canalizzazioni di distribuzione aria con condotti spiroid ... iaio zincato. Spessore: S (mm). Diametro = mm 200 S = 0,6. | m | 60 | 31.47 | 1888.2
550 | Lavori a CORPO [C] | 003 | IMPIANTI IA.01 | 011 | Impiani idrici-sanitari | 001 | Fase 1 - Asse POR-FESR 4 - Azione 13.1 (Efficientamento energetico) | 13.24.045*.001 | Griglia di passaggio aria in alluminio con rete antivolat ... della griglia di riferimento). Fino a 30 dm² (400 x 200). | dm² | 10 | 11.95 | 119.5
551 | Lavori a CORPO [C] | 003 | IMPIANTI IA.01 | 011 | Impiani idrici-sanitari | 001 | Fase 1 - Asse POR-FESR 4 - Azione 13.1 (Efficientamento energetico) | 16.01.036 | Tamponamento antifiamma su tubazioni metalliche. Tamponam ... ' compreso quanto altro occorre per dare il lavoro finito. | dm² | 50 | 10.4 | 520
552 | Lavori a CORPO [C] | 003 | IMPIANTI IA.01 | 011 | Impiani idrici-sanitari | 003 | Fase 2 | 14.01.011*.002 | Tubazioni d'acciaio zincato conteggiate a metro lineare, ... . Diametro nominale mm 15 (1/2") - Peso a metro Kg/m 1,02. | m | 30 | 29.59 | 887.7
553 | Lavori a CORPO [C] | 003 | IMPIANTI IA.01 | 011 | Impiani idrici-sanitari | 003 | Fase 2 | 14.01.011*.003 | Tubazioni d'acciaio zincato conteggiate a metro lineare, ... . Diametro nominale mm 20 (3/4") - Peso a metro Kg/m 1,51. | m | 20 | 32.54 | 650.8
554 | Lavori a CORPO [C] | 003 | IMPIANTI IA.01 | 011 | Impiani idrici-sanitari | 003 | Fase 2 | 14.01.011*.004 | Tubazioni d'acciaio zincato conteggiate a metro lineare, ... gi. Diametro nominale mm 25 (1") - Peso a metro Kg/m 2,13. | m | 40 | 41.43 | 1657.2
555 | Lavori a CORPO [C] | 003 | IMPIANTI IA.01 | 011 | Impiani idrici-sanitari | 003 | Fase 2 | 14.01.011*.005 | Tubazioni d'acciaio zincato conteggiate a metro lineare, ... Diametro nominale mm 32 (1"1/4) - Peso a metro Kg/m 2,74. | m | 0 | 48.6 | 0
556 | Lavori a CORPO [C] | 003 | IMPIANTI IA.01 | 011 | Impiani idrici-sanitari | 003 | Fase 2 | 14.01.011*.006 | Tubazioni d'acciaio zincato conteggiate a metro lineare, ... Diametro nominale mm 40 (1"1/2) - Peso a metro Kg/m 3,45. | m | 30 | 53.2 | 1596
557 | Lavori a CORPO [C] | 003 | IMPIANTI IA.01 | 011 | Impiani idrici-sanitari | 003 | Fase 2 | 13.16.013*.002 | Isolante per tubazioni in guaina o lastre di elastomero e ... terno del tubo da isolare: D (mm). s x D = 19 x 22 (1/2"). | m | 30 | 10.25 | 307.5
558 | Lavori a CORPO [C] | 003 | IMPIANTI IA.01 | 011 | Impiani idrici-sanitari | 003 | Fase 2 | 13.16.013*.003 | Isolante per tubazioni in guaina o lastre di elastomero e ... terno del tubo da isolare: D (mm). s x D = 19 x 27 (3/4"). | m | 20 | 10.82 | 216.4
559 | Lavori a CORPO [C] | 003 | IMPIANTI IA.01 | 011 | Impiani idrici-sanitari | 003 | Fase 2 | 13.16.013*.004 | Isolante per tubazioni in guaina o lastre di elastomero e ... esterno del tubo da isolare: D (mm). s x D = 19 x 34 (1"). | m | 40 | 8.6 | 344
560 | Lavori a CORPO [C] | 003 | IMPIANTI IA.01 | 011 | Impiani idrici-sanitari | 003 | Fase 2 | 13.16.013*.005 | Isolante per tubazioni in guaina o lastre di elastomero e ... erno del tubo da isolare: D (mm). s x D = 19 x 42 (1"1/4). | m | 0 | 9.17 | 0
561 | Lavori a CORPO [C] | 003 | IMPIANTI IA.01 | 011 | Impiani idrici-sanitari | 003 | Fase 2 | 13.16.013*.006 | Isolante per tubazioni in guaina o lastre di elastomero e ... erno del tubo da isolare: D (mm). s x D = 19 x 48 (1"1/2). | m | 30 | 9.56 | 286.8
562 | Lavori a CORPO [C] | 003 | IMPIANTI IA.01 | 011 | Impiani idrici-sanitari | 003 | Fase 2 | 14.01.002*.002 | Valvola di intercettazione a sfera. Valvola di intercetta ... avoro finito e funzionante. Diametro nominale mm 15 (1/2") | cad | 0 | 17.62 | 0
563 | Lavori a CORPO [C] | 003 | IMPIANTI IA.01 | 011 | Impiani idrici-sanitari | 003 | Fase 2 | 14.01.002*.003 | Valvola di intercettazione a sfera. Valvola di intercetta ... voro finito e funzionante. Diametro nominale mm 20 (3/4"). | cad | 2 | 21.66 | 43.32
564 | Lavori a CORPO [C] | 003 | IMPIANTI IA.01 | 011 | Impiani idrici-sanitari | 003 | Fase 2 | 14.01.002*.004 | Valvola di intercettazione a sfera. Valvola di intercetta ... lavoro finito e funzionante. Diametro nominale mm 25 (1"). | cad | 2 | 28.15 | 56.3
565 | Lavori a CORPO [C] | 003 | IMPIANTI IA.01 | 011 | Impiani idrici-sanitari | 003 | Fase 2 | 14.01.002*.005 | Valvola di intercettazione a sfera. Valvola di intercetta ... oro finito e funzionante. Diametro nominale mm 32 (1"1/4). | cad | 0 | 37.32 | 0
566 | Lavori a CORPO [C] | 003 | IMPIANTI IA.01 | 011 | Impiani idrici-sanitari | 003 | Fase 2 | 14.01.002*.006 | Valvola di intercettazione a sfera. Valvola di intercetta ... oro finito e funzionante. Diametro nominale mm 40 (1"1/2). | cad | 2 | 46.18 | 92.36
567 | Lavori a CORPO [C] | 003 | IMPIANTI IA.01 | 011 | Impiani idrici-sanitari | 003 | Fase 2 | 13.15.050.004 | Tubo multistrato preisolato, con un anima di alluminio sa ... esterno x spessore: D x s (mm). DN = mm 20 Dxs = 20 x 2,25 | m | 20 | 21.66 | 433.2
568 | Lavori a CORPO [C] | 003 | IMPIANTI IA.01 | 011 | Impiani idrici-sanitari | 003 | Fase 2 | 13.15.050.005 | Tubo multistrato preisolato, con un anima di alluminio sa ... esterno x spessore: D x s (mm). DN = mm 25 Dxs = 25 x 2,5 | m | 20 | 24.72 | 494.4
569 | Lavori a CORPO [C] | 003 | IMPIANTI IA.01 | 011 | Impiani idrici-sanitari | 003 | Fase 2 | 13.15.050.006 | Tubo multistrato preisolato, con un anima di alluminio sa ... ro esterno x spessore: D x s (mm). DN = mm 32 Dxs = 32 x 3 | m | 100 | 29.03 | 2903
570 | Lavori a CORPO [C] | 003 | IMPIANTI IA.01 | 011 | Impiani idrici-sanitari | 003 | Fase 2 | 13.17.015*.002 | Cassetta con sportello per alloggiamento collettore per m ... x Profondità: H x L x P (mm). H x L x P = 515 x 252 x 80. | cad | 3 | 92.51 | 277.53
571 | Lavori a CORPO [C] | 003 | IMPIANTI IA.01 | 011 | Impiani idrici-sanitari | 003 | Fase 2 | 14.02.028*.001 | Allaccio idrico e di scarico, e montaggio di apparecchi i ... tubazione di adduzione acqua calda e fredda mm 15 (1/2"). | cad | 6 | 310.09 | 1860.54
572 | Lavori a CORPO [C] | 003 | IMPIANTI IA.01 | 011 | Impiani idrici-sanitari | 003 | Fase 2 | 14.02.028*.013 | Allaccio idrico e di scarico, e montaggio di apparecchi i ... cciata. Diametro minimo della tubazione di scarico mm 110. | cad | 8 | 213.54 | 1708.32
573 | Lavori a CORPO [C] | 003 | IMPIANTI IA.01 | 011 | Impiani idrici-sanitari | 003 | Fase 2 | 14.02.028*.015 | Allaccio idrico e di scarico, e montaggio di apparecchi i ... a tubazione d'adduzione acqua calda e fredda mm 10 (3/8"). | cad | 8 | 224.29 | 1794.32
574 | Lavori a CORPO [C] | 003 | IMPIANTI IA.01 | 011 | Impiani idrici-sanitari | 003 | Fase 2 | 14.01.009* | Piletta di scarico. Piletta di scarico posta su pavimento ... nto altro occorre per dare il lavoro finito e funzionante. | cad | 3 | 42.48 | 127.44
575 | Lavori a CORPO [C] | 003 | IMPIANTI IA.01 | 011 | Impiani idrici-sanitari | 001 | Fase 1 - Asse POR-FESR 4 - Azione 13.1 (Efficientamento energetico) | 13.15.050.002 | Tubo multistrato preisolato, con un anima di alluminio sa ... ro esterno x spessore: D x s (mm). DN = mm 16 Dxs = 16 x 2 | m | 60 | 19.52 | 1171.2
576 | Lavori a CORPO [C] | 003 | IMPIANTI IA.01 | 011 | Impiani idrici-sanitari | 001 | Fase 1 - Asse POR-FESR 4 - Azione 13.1 (Efficientamento energetico) | 13.15.050.004 | Tubo multistrato preisolato, con un anima di alluminio sa ... esterno x spessore: D x s (mm). DN = mm 20 Dxs = 20 x 2,25 | m | 35 | 21.66 | 758.1
577 | Lavori a CORPO [C] | 003 | IMPIANTI IA.01 | 011 | Impiani idrici-sanitari | 001 | Fase 1 - Asse POR-FESR 4 - Azione 13.1 (Efficientamento energetico) | 13.15.050.005 | Tubo multistrato preisolato, con un anima di alluminio sa ... esterno x spessore: D x s (mm). DN = mm 25 Dxs = 25 x 2,5 | m | 70 | 24.72 | 1730.4
578 | Lavori a CORPO [C] | 003 | IMPIANTI IA.01 | 011 | Impiani idrici-sanitari | 001 | Fase 1 - Asse POR-FESR 4 - Azione 13.1 (Efficientamento energetico) | 13.15.050.006 | Tubo multistrato preisolato, con un anima di alluminio sa ... ro esterno x spessore: D x s (mm). DN = mm 32 Dxs = 32 x 3 | m | 30 | 29.03 | 870.9
579 | Lavori a CORPO [C] | 003 | IMPIANTI IA.01 | 011 | Impiani idrici-sanitari | 001 | Fase 1 - Asse POR-FESR 4 - Azione 13.1 (Efficientamento energetico) | 13.17.015*.002 | Cassetta con sportello per alloggiamento collettore per m ... x Profondità: H x L x P (mm). H x L x P = 515 x 252 x 80. | cad | 6 | 92.51 | 555.06
580 | Lavori a CORPO [C] | 003 | IMPIANTI IA.01 | 011 | Impiani idrici-sanitari | 001 | Fase 1 - Asse POR-FESR 4 - Azione 13.1 (Efficientamento energetico) | 14.02.028*.001 | Allaccio idrico e di scarico, e montaggio di apparecchi i ... tubazione di adduzione acqua calda e fredda mm 15 (1/2"). | cad | 6 | 310.09 | 1860.54
581 | Lavori a CORPO [C] | 003 | IMPIANTI IA.01 | 011 | Impiani idrici-sanitari | 001 | Fase 1 - Asse POR-FESR 4 - Azione 13.1 (Efficientamento energetico) | 14.02.028*.013 | Allaccio idrico e di scarico, e montaggio di apparecchi i ... cciata. Diametro minimo della tubazione di scarico mm 110. | cad | 10 | 213.54 | 2135.4
582 | Lavori a CORPO [C] | 003 | IMPIANTI IA.01 | 011 | Impiani idrici-sanitari | 001 | Fase 1 - Asse POR-FESR 4 - Azione 13.1 (Efficientamento energetico) | 14.02.028*.002 | Allaccio idrico e di scarico, e montaggio di apparecchi i ... a tubazione d'adduzione acqua calda e fredda mm 15 (1/2"). | cad | 2 | 310.09 | 620.18
583 | Lavori a CORPO [C] | 003 | IMPIANTI IA.01 | 011 | Impiani idrici-sanitari | 001 | Fase 1 - Asse POR-FESR 4 - Azione 13.1 (Efficientamento energetico) | 14.02.028*.006 | Allaccio idrico e di scarico, e montaggio di apparecchi i ... a tubazione d'adduzione acqua calda e fredda mm 15 (1/2"). | cad | 1 | 140.44 | 140.44
584 | Lavori a CORPO [C] | 003 | IMPIANTI IA.01 | 011 | Impiani idrici-sanitari | 001 | Fase 1 - Asse POR-FESR 4 - Azione 13.1 (Efficientamento energetico) | 14.02.028*.015 | Allaccio idrico e di scarico, e montaggio di apparecchi i ... a tubazione d'adduzione acqua calda e fredda mm 10 (3/8"). | cad | 10 | 224.29 | 2242.9
585 | Lavori a CORPO [C] | 003 | IMPIANTI IA.01 | 011 | Impiani idrici-sanitari | 001 | Fase 1 - Asse POR-FESR 4 - Azione 13.1 (Efficientamento energetico) | 14.01.009* | Piletta di scarico. Piletta di scarico posta su pavimento ... nto altro occorre per dare il lavoro finito e funzionante. | cad | 6 | 42.48 | 254.88
586 | Lavori a CORPO [C] | 003 | IMPIANTI IA.01 | 011 | Impiani idrici-sanitari | 001 | Fase 1 - Asse POR-FESR 4 - Azione 13.1 (Efficientamento energetico) | 18.07.031* | Esecuzione di allaccio fognario di qualsiasi scarico fino ... tre compreso quanto altro occorre per dare l'opera finita. | cad | 2 | 947.39 | 1894.78
587 | Lavori a CORPO [C] | 003 | IMPIANTI IA.01 | 011 | Impiani idrici-sanitari | 001 | Fase 1 - Asse POR-FESR 4 - Azione 13.1 (Efficientamento energetico) | 18.07.027* | Maggior compenso per by-pass fognatura funzionante. Maggi ... ri e materiali di consumo, qualsiasi sia la tecnica usata. | cad | 1 | 49.74 | 49.74
588 | Lavori a CORPO [C] | 003 | IMPIANTI IA.01 | 011 | Impiani idrici-sanitari | 001 | Fase 1 - Asse POR-FESR 4 - Azione 13.1 (Efficientamento energetico) | 13.15.029*.001 | Tubazioni di scarico insonorizzate, giunti a innesto, con ... ffaggi. Diametro x spessore: D x s (mm). D x s = 50 x 4,0. | m | 31 | 41.59 | 1289.29
589 | Lavori a CORPO [C] | 003 | IMPIANTI IA.01 | 011 | Impiani idrici-sanitari | 001 | Fase 1 - Asse POR-FESR 4 - Azione 13.1 (Efficientamento energetico) | 13.15.029*.003 | Tubazioni di scarico insonorizzate, giunti a innesto, con ... faggi. Diametro x spessore: D x s (mm). D x s = 100 x 5,3. | m | 200 | 63.35 | 12670
590 | Lavori a CORPO [C] | 003 | IMPIANTI IA.01 | 011 | Impiani idrici-sanitari | 001 | Fase 1 - Asse POR-FESR 4 - Azione 13.1 (Efficientamento energetico) | 13.15.029*.004 | Tubazioni di scarico insonorizzate, giunti a innesto, con ... faggi. Diametro x spessore: D x s (mm). D x s = 125 x 5,3. | m | 35 | 84.69 | 2964.15
591 | Lavori a CORPO [C] | 003 | IMPIANTI IA.01 | 011 | Impiani idrici-sanitari | 001 | Fase 1 - Asse POR-FESR 4 - Azione 13.1 (Efficientamento energetico) | 13.15.026*.009 | Tubazioni di scarico in pead, giunti saldati, conteggiate ... iametro esterno x spessore: D x s (mm). D x s = 160 x 6,2. | m | 5 | 97.28 | 486.4
592 | Lavori a CORPO [C] | 003 | IMPIANTI IA.01 | 011 | Impiani idrici-sanitari | 001 | Fase 1 - Asse POR-FESR 4 - Azione 13.1 (Efficientamento energetico) | 13.15.026*.010 | Tubazioni di scarico in pead, giunti saldati, conteggiate ... iametro esterno x spessore: D x s (mm). D x s = 200 x 6,2. | m | 30 | 121.34 | 3640.2
593 | Lavori a CORPO [C] | 003 | IMPIANTI IA.01 | 011 | Impiani idrici-sanitari | 001 | Fase 1 - Asse POR-FESR 4 - Azione 13.1 (Efficientamento energetico) | 18.09.015.002 | Fossa Imhoff semplice o ad anelli a campana in calcestruz ... era finita. Con capacità di circa l 4500 per n. 20 utenti. | cad | 1 | 2744.21 | 2744.21
594 | Lavori a CORPO [C] | 003 | IMPIANTI IA.01 | 011 | Impiani idrici-sanitari | 001 | Fase 1 - Asse POR-FESR 4 - Azione 13.1 (Efficientamento energetico) | 08.03.004.001 | Torrino o camino per canne fumarie semplici e a doppia pa ... pleta e funzionante. Delle dimensioni interne di cm 20x20. | cad | 5 | 53.93 | 269.65
595 | Lavori a CORPO [C] | 003 | IMPIANTI IA.01 | 011 | Impiani idrici-sanitari | 001 | Fase 1 - Asse POR-FESR 4 - Azione 13.1 (Efficientamento energetico) | 13.15.032*.004 | Tubazioni di scarico in PP, giunti a innesto, conteggiate ... Diametro esterno x spessore: D x s (mm). D x s = 75 x 1,9. | m | 23 | 28.74 | 661.02
596 | Lavori a CORPO [C] | 003 | IMPIANTI IA.01 | 011 | Impiani idrici-sanitari | 001 | Fase 1 - Asse POR-FESR 4 - Azione 13.1 (Efficientamento energetico) | 13.15.032*.005 | Tubazioni di scarico in PP, giunti a innesto, conteggiate ... iametro esterno x spessore: D x s (mm). D x s = 110 x 2,7. | m | 60 | 38.09 | 2285.4
597 | Lavori a CORPO [C] | 003 | IMPIANTI IA.01 | 011 | Impiani idrici-sanitari | 001 | Fase 1 - Asse POR-FESR 4 - Azione 13.1 (Efficientamento energetico) | 13.15.032*.006 | Tubazioni di scarico in PP, giunti a innesto, conteggiate ... iametro esterno x spessore: D x s (mm). D x s = 125 x 3,1. | m | 65 | 51.35 | 3337.75
598 | Lavori a CORPO [C] | 003 | IMPIANTI IA.01 | 011 | Impiani idrici-sanitari | 001 | Fase 1 - Asse POR-FESR 4 - Azione 13.1 (Efficientamento energetico) | 13.15.032*.007 | Tubazioni di scarico in PP, giunti a innesto, conteggiate ... iametro esterno x spessore: D x s (mm). D x s = 160 x 3,9. | m | 25 | 69.99 | 1749.75
599 | Lavori a CORPO [C] | 003 | IMPIANTI IA.01 | 011 | Impiani idrici-sanitari | 001 | Fase 1 - Asse POR-FESR 4 - Azione 13.1 (Efficientamento energetico) | 08.01.001*.003 | Pluviali in lamiera zincata. Pluviali in lamiera zincata ... a sezione di cm 10x10 o diametro mm 100, spessore mm 6/10. | m | 50 | 15.04 | 752
600 | Lavori a CORPO [C] | 003 | IMPIANTI IA.01 | 011 | Impiani idrici-sanitari | 001 | Fase 1 - Asse POR-FESR 4 - Azione 13.1 (Efficientamento energetico) | 14.01.011*.007 | Tubazioni d'acciaio zincato conteggiate a metro lineare, ... gi. Diametro nominale mm 50 (2") - Peso a metro Kg/m 4,36. | m | 18 | 65.67 | 1182.06
601 | Lavori a CORPO [C] | 003 | IMPIANTI IA.01 | 011 | Impiani idrici-sanitari | 001 | Fase 1 - Asse POR-FESR 4 - Azione 13.1 (Efficientamento energetico) | 14.01.011*.008 | Tubazioni d'acciaio zincato conteggiate a metro lineare, ... Diametro nominale mm 65 (2"1/2) - Peso a metro Kg/m 6,14. | m | 6 | 76.3 | 457.8
602 | Lavori a CORPO [C] | 003 | IMPIANTI IA.01 | 011 | Impiani idrici-sanitari | 001 | Fase 1 - Asse POR-FESR 4 - Azione 13.1 (Efficientamento energetico) | 14.01.002*.007 | Valvola di intercettazione a sfera. Valvola di intercetta ... lavoro finito e funzionante. Diametro nominale mm 50 (2"). | cad | 6 | 64.17 | 385.02
603 | Lavori a CORPO [C] | 003 | IMPIANTI IA.01 | 011 | Impiani idrici-sanitari | 001 | Fase 1 - Asse POR-FESR 4 - Azione 13.1 (Efficientamento energetico) | 13.12.015*.001 | Sistema di raccolta e pompaggio per acque nere di rifiuto ... e: P (KW). Q = 0/ 25/50 H = 0,80/0,55/0,25 P = KW 2 x 0,8. | cad | 1 | 10555.19 | 10555.19
604 | Lavori a CORPO [C] | 003 | IMPIANTI IA.01 | 011 | Impiani idrici-sanitari | 001 | Fase 1 - Asse POR-FESR 4 - Azione 13.1 (Efficientamento energetico) | 27.14.011*.001 | Sistema per recupero acqua piovana, composto da serbatoio ... finito e funzionante a regola d'arte. Capacità 2200 litri | cad | 1 | 2648.12 | 2648.12
605 | Lavori a CORPO [C] | 003 | IMPIANTI IA.01 | 011 | Impiani idrici-sanitari | 001 | Fase 1 - Asse POR-FESR 4 - Azione 13.1 (Efficientamento energetico) | 18.09.003*.002 | Pozzetto prefabbricato carrabile in cemento vibrato diafr ... di ripartizione carrabile. Dimensioni interne cm 40x40x40 | cad | 10 | 65.47 | 654.7
606 | Lavori a CORPO [C] | 003 | IMPIANTI IA.01 | 011 | Impiani idrici-sanitari | 001 | Fase 1 - Asse POR-FESR 4 - Azione 13.1 (Efficientamento energetico) | 18.09.008*.001 | Coperchio in cemento armato vibrocompresso per pozzetti, ... to in opera. Coperchio per pozzetto prefabbricato cm 40x40 | cad | 5 | 32.86 | 164.3
607 | Lavori a CORPO [C] | 003 | IMPIANTI IA.01 | 011 | Impiani idrici-sanitari | 001 | Fase 1 - Asse POR-FESR 4 - Azione 13.1 (Efficientamento energetico) | 18.09.003*.006 | Pozzetto prefabbricato carrabile in cemento vibrato diafr ... ripartizione carrabile. Dimensioni interne cm 100x100x100 | cad | 2 | 259.48 | 518.96
608 | Lavori a CORPO [C] | 003 | IMPIANTI IA.01 | 011 | Impiani idrici-sanitari | 001 | Fase 1 - Asse POR-FESR 4 - Azione 13.1 (Efficientamento energetico) | 18.09.008*.005 | Coperchio in cemento armato vibrocompresso per pozzetti, ... in opera. Coperchio per pozzetto prefabbricato cm 100x100 | cad | 1 | 140.67 | 140.67
609 | Lavori a CORPO [C] | 003 | IMPIANTI IA.01 | 011 | Impiani idrici-sanitari | 001 | Fase 1 - Asse POR-FESR 4 - Azione 13.1 (Efficientamento energetico) | 16.01.038.003 | Collare tagliafuoco. Collare tagliafuoco per tubazioni in ... ile attraverso il collare: D (mm). Diametro mm 110 REI 180 | cad | 8 | 253.18 | 2025.44
610 | Lavori a CORPO [C] | 003 | IMPIANTI IA.01 | 011 | Impiani idrici-sanitari | 001 | Fase 1 - Asse POR-FESR 4 - Azione 13.1 (Efficientamento energetico) | 08.01.002*.004 | Canale di gronda in lamiera zincata. Canale di gronda, li ... 'opera finita. Dello spessore di mm 10/10, sviluppo cm 50. | m | 70 | 28.24 | 1976.8
611 | Lavori a CORPO [C] | 003 | IMPIANTI IA.01 | 011 | Impiani idrici-sanitari | 001 | Fase 1 - Asse POR-FESR 4 - Azione 13.1 (Efficientamento energetico) | 18.09.005* | Fornitura e posa di pozzetto sifonato per pluviale in cem ... i ed ogni altro onere. Dimensioni interne minime cm 20x20. | cad | 1 | 40.67 | 40.67
612 | Lavori a CORPO [C] | 003 | IMPIANTI IA.01 | 011 | Impiani idrici-sanitari | 003 | Fase 2 | 13.15.029*.001 | Tubazioni di scarico insonorizzate, giunti a innesto, con ... ffaggi. Diametro x spessore: D x s (mm). D x s = 50 x 4,0. | m | 10 | 41.59 | 415.9
613 | Lavori a CORPO [C] | 003 | IMPIANTI IA.01 | 011 | Impiani idrici-sanitari | 003 | Fase 2 | 13.15.029*.003 | Tubazioni di scarico insonorizzate, giunti a innesto, con ... faggi. Diametro x spessore: D x s (mm). D x s = 100 x 5,3. | m | 25 | 63.35 | 1583.75
614 | Lavori a CORPO [C] | 003 | IMPIANTI IA.01 | 011 | Impiani idrici-sanitari | 003 | Fase 2 | 08.03.004.001 | Torrino o camino per canne fumarie semplici e a doppia pa ... pleta e funzionante. Delle dimensioni interne di cm 20x20. | cad | 5 | 53.93 | 269.65
615 | Lavori a CORPO [C] | 003 | IMPIANTI IA.01 | 011 | Impiani idrici-sanitari | 003 | Fase 2 | 13.15.032*.004 | Tubazioni di scarico in PP, giunti a innesto, conteggiate ... Diametro esterno x spessore: D x s (mm). D x s = 75 x 1,9. | m | 25 | 28.74 | 718.5
616 | Lavori a CORPO [C] | 003 | IMPIANTI IA.01 | 011 | Impiani idrici-sanitari | 003 | Fase 2 | 13.15.032*.005 | Tubazioni di scarico in PP, giunti a innesto, conteggiate ... iametro esterno x spessore: D x s (mm). D x s = 110 x 2,7. | m | 88 | 38.09 | 3351.92
617 | Lavori a CORPO [C] | 003 | IMPIANTI IA.01 | 011 | Impiani idrici-sanitari | 003 | Fase 2 | 18.09.003*.002 | Pozzetto prefabbricato carrabile in cemento vibrato diafr ... di ripartizione carrabile. Dimensioni interne cm 40x40x40 | cad | 2 | 65.47 | 130.94
618 | Lavori a CORPO [C] | 003 | IMPIANTI IA.01 | 011 | Impiani idrici-sanitari | 003 | Fase 2 | 18.09.008*.001 | Coperchio in cemento armato vibrocompresso per pozzetti, ... to in opera. Coperchio per pozzetto prefabbricato cm 40x40 | cad | 2 | 32.86 | 65.72
619 | Lavori a CORPO [C] | 003 | IMPIANTI IA.01 | 011 | Impiani idrici-sanitari | 003 | Fase 2 | 13.15.032*.006 | Tubazioni di scarico in PP, giunti a innesto, conteggiate ... iametro esterno x spessore: D x s (mm). D x s = 125 x 3,1. | m | 5 | 51.35 | 256.75
620 | Lavori a CORPO [C] | 003 | IMPIANTI IA.01 | 011 | Impiani idrici-sanitari | 003 | Fase 2 | 08.01.001*.003 | Pluviali in lamiera zincata. Pluviali in lamiera zincata ... a sezione di cm 10x10 o diametro mm 100, spessore mm 6/10. | m | 36 | 15.04 | 541.44
621 | Lavori a CORPO [C] | 003 | IMPIANTI IA.01 | 011 | Impiani idrici-sanitari | 003 | Fase 2 | 08.01.002*.004 | Canale di gronda in lamiera zincata. Canale di gronda, li ... 'opera finita. Dello spessore di mm 10/10, sviluppo cm 50. | m | 38 | 28.24 | 1073.12
622 | Lavori a CORPO [C] | 003 | IMPIANTI IA.01 | 011 | Impiani idrici-sanitari | 003 | Fase 2 | 18.09.005* | Fornitura e posa di pozzetto sifonato per pluviale in cem ... i ed ogni altro onere. Dimensioni interne minime cm 20x20. | cad | 4 | 40.67 | 162.68
808 | Lavori a CORPO [C] | 003 | IMPIANTI IA.01 | 013 | Impianti speciali e di sicurezza | 001 | Fase 1 - Asse POR-FESR 4 - Azione 13.1 (Efficientamento energetico) | 18.08.070* | Esecuzione di derivazione d'utenza acqua per diametri sup ... li inutilizzati, il lavaggio ed il collaudo dell'impianto. | cad | 1 | 1434.24 | 1434.24
809 | Lavori a CORPO [C] | 003 | IMPIANTI IA.01 | 013 | Impianti speciali e di sicurezza | 001 | Fase 1 - Asse POR-FESR 4 - Azione 13.1 (Efficientamento energetico) | NP.IM.02 | Pompa di calore ad aria per produzione di sola acqua calda sanitaria con bollitore integrato 300lt | cadauno | 1 | 3874.17 | 3874.17
810 | Lavori a CORPO [C] | 003 | IMPIANTI IA.01 | 013 | Impianti speciali e di sicurezza | 001 | Fase 1 - Asse POR-FESR 4 - Azione 13.1 (Efficientamento energetico) | 08.03.007.004 | Canna fumaria ad elementi prefabbricati in acciaio. Canna ... i a parte. Camino diametro interno mm 200, esterno mm 300. | m | 17 | 364.63 | 6198.71
811 | Lavori a CORPO [C] | 003 | IMPIANTI IA.01 | 013 | Impianti speciali e di sicurezza | 001 | Fase 1 - Asse POR-FESR 4 - Azione 13.1 (Efficientamento energetico) | 08.03.008.004 | Pezzi speciali per canna fumaria in acciaio e camini. Pez ... ro finito. Camino diametro interno mm 200, esterno mm 300. | m | 3.8 | 364.63 | 1385.59
812 | Lavori a CORPO [C] | 003 | IMPIANTI IA.01 | 013 | Impianti speciali e di sicurezza | 001 | Fase 1 - Asse POR-FESR 4 - Azione 13.1 (Efficientamento energetico) | 13.14.001*.006 | Filtro dissabbiatore per acqua fredda a calza lavabile, P ... e: DN (mm). Portata nominale: Q (m³/h). DN 50 (2") Q = 15. | cad | 3 | 284.38 | 853.14
813 | Lavori a CORPO [C] | 003 | IMPIANTI IA.01 | 013 | Impianti speciali e di sicurezza | 001 | Fase 1 - Asse POR-FESR 4 - Azione 13.1 (Efficientamento energetico) | 13.18.038*.001 | Valvola di riempimento servopilotata da rubinetto a galle ... a di carico di 1,0 bar: KV (m³/h). DN 40 (1"1/2), KV = 25. | cad | 1 | 1966.81 | 1966.81
814 | Lavori a CORPO [C] | 003 | IMPIANTI IA.01 | 013 | Impianti speciali e di sicurezza | 001 | Fase 1 - Asse POR-FESR 4 - Azione 13.1 (Efficientamento energetico) | 13.13.001*.003 | Sconnettore idraulico per proteggere le reti idriche da r ... il lavoro finito. Diametro nominale: DN (mm). DN 25 (1"). | cad | 1 | 432.39 | 432.39
815 | Lavori a CORPO [C] | 003 | IMPIANTI IA.01 | 013 | Impianti speciali e di sicurezza | 001 | Fase 1 - Asse POR-FESR 4 - Azione 13.1 (Efficientamento energetico) | 13.04.010.012 | Convettore elettrico a parete a circolazione naturale o f ... ore a: P (W). Convettore a circolazione forzata PS = 1500. | cad | 3 | 59.12 | 177.36
816 | Lavori a CORPO [C] | 003 | IMPIANTI IA.01 | 013 | Impianti speciali e di sicurezza | 001 | Fase 1 - Asse POR-FESR 4 - Azione 13.1 (Efficientamento energetico) | 16.01.005.002 | Cassetta da incasso in acciaio per gruppo motopompa compl ... a tinteggiatura. Gruppo verticale o orizzontale da 2” 1/2. | cad | 1 | 296.53 | 296.53
817 | Lavori a CORPO [C] | 003 | IMPIANTI IA.01 | 013 | Impianti speciali e di sicurezza | 001 | Fase 1 - Asse POR-FESR 4 - Azione 13.1 (Efficientamento energetico) | 14.01.002*.004 | Valvola di intercettazione a sfera. Valvola di intercetta ... lavoro finito e funzionante. Diametro nominale mm 25 (1"). | cad | 3 | 28.15 | 84.45
818 | Lavori a CORPO [C] | 003 | IMPIANTI IA.01 | 013 | Impianti speciali e di sicurezza | 001 | Fase 1 - Asse POR-FESR 4 - Azione 13.1 (Efficientamento energetico) | 14.01.011*.004 | Tubazioni d'acciaio zincato conteggiate a metro lineare, ... gi. Diametro nominale mm 25 (1") - Peso a metro Kg/m 2,13. | m | 30 | 41.43 | 1242.9
819 | Lavori a CORPO [C] | 003 | IMPIANTI IA.01 | 013 | Impianti speciali e di sicurezza | 001 | Fase 1 - Asse POR-FESR 4 - Azione 13.1 (Efficientamento energetico) | 14.01.011*.006 | Tubazioni d'acciaio zincato conteggiate a metro lineare, ... Diametro nominale mm 40 (1"1/2) - Peso a metro Kg/m 3,45. | m | 100 | 53.2 | 5320
820 | Lavori a CORPO [C] | 003 | IMPIANTI IA.01 | 013 | Impianti speciali e di sicurezza | 001 | Fase 1 - Asse POR-FESR 4 - Azione 13.1 (Efficientamento energetico) | 14.01.011*.008 | Tubazioni d'acciaio zincato conteggiate a metro lineare, ... Diametro nominale mm 65 (2"1/2) - Peso a metro Kg/m 6,14. | m | 65 | 76.3 | 4959.5
821 | Lavori a CORPO [C] | 003 | IMPIANTI IA.01 | 013 | Impianti speciali e di sicurezza | 001 | Fase 1 - Asse POR-FESR 4 - Azione 13.1 (Efficientamento energetico) | 18.08.039*.003 | Fornitura e posa in opera di tubo PEAD PN 25 PE 100 per a ... nza o compensati a parte. Tubazione diametro esterno mm 75 | m | 50 | 15.85 | 792.5
822 | Lavori a CORPO [C] | 003 | IMPIANTI IA.01 | 013 | Impianti speciali e di sicurezza | 001 | Fase 1 - Asse POR-FESR 4 - Azione 13.1 (Efficientamento energetico) | 18.08.039*.004 | Fornitura e posa in opera di tubo PEAD PN 25 PE 100 per a ... nza o compensati a parte. Tubazione diametro esterno mm 90 | m | 10 | 24.43 | 244.3
823 | Lavori a CORPO [C] | 003 | IMPIANTI IA.01 | 013 | Impianti speciali e di sicurezza | 001 | Fase 1 - Asse POR-FESR 4 - Azione 13.1 (Efficientamento energetico) | 16.01.003.003 | Cassetta da incasso in acciaio per naspo completa di tubo ... ento dell'intonaco; la tinteggiatura. Lunghezza tubo m 25. | cad | 7 | 575.97 | 4031.79
824 | Lavori a CORPO [C] | 003 | IMPIANTI IA.01 | 013 | Impianti speciali e di sicurezza | 001 | Fase 1 - Asse POR-FESR 4 - Azione 13.1 (Efficientamento energetico) | NP.IM.03 | Gruppo antincendio secondo norma UNI EN 12845 costituito da una elettropompa centrifuga e una motopompa | cadauno | 1 | 25300.37 | 25300.37
825 | Lavori a CORPO [C] | 003 | IMPIANTI IA.01 | 013 | Impianti speciali e di sicurezza | 001 | Fase 1 - Asse POR-FESR 4 - Azione 13.1 (Efficientamento energetico) | 18.08.055*.003 | Fornitura e posa in opera di idrante soprassuolo a colonn ... ntazione. Diametro nominale di allaccio DN (mm). DN 65 (2) | cad | 2 | 458.98 | 917.96
826 | Lavori a CORPO [C] | 003 | IMPIANTI IA.01 | 013 | Impianti speciali e di sicurezza | 001 | Fase 1 - Asse POR-FESR 4 - Azione 13.1 (Efficientamento energetico) | 16.01.039.002 | Cartellonistica con indicazioni standardizzate. Cartellon ... o: D (m). Cartello in alluminio LxH = mm 230x230 D = m 10. | cad | 3 | 4.02 | 12.06
623 | Lavori a CORPO [C] | 004 | IMPIANTI IA.02 | 010 | Impianti di riscaldamento - raffrescamento - ventilazione | 001 | Fase 1 - Asse POR-FESR 4 - Azione 13.1 (Efficientamento energetico) | NP.IM.01 | Pompa di calore con condensa ... te a regola d'arte. Incluso trasporto e messa in funzione. | cadauno | 1 | 32478.05 | 32478.05
624 | Lavori a CORPO [C] | 004 | IMPIANTI IA.02 | 010 | Impianti di riscaldamento - raffrescamento - ventilazione | 001 | Fase 1 - Asse POR-FESR 4 - Azione 13.1 (Efficientamento energetico) | 13.23.013*.011 | Supporto antivibrante a molla per sorreggere apparecchiat ... rtabile min/max: P (kg). P = 1050/2100 carichi appoggiati. | cad | 1 | 172.9 | 172.9
625 | Lavori a CORPO [C] | 004 | IMPIANTI IA.02 | 010 | Impianti di riscaldamento - raffrescamento - ventilazione | 001 | Fase 1 - Asse POR-FESR 4 - Azione 13.1 (Efficientamento energetico) | 13.24.005*.001 | Canalizzazioni di distribuzione aria con condotti rettang ... ta per Kg di peso. Per quantitativi fino ai primi Kg 1000. | kg | 730 | 15.6 | 11388
626 | Lavori a CORPO [C] | 004 | IMPIANTI IA.02 | 010 | Impianti di riscaldamento - raffrescamento - ventilazione | 001 | Fase 1 - Asse POR-FESR 4 - Azione 13.1 (Efficientamento energetico) | 13.15.020* | Tubazione di scarico condensa per ventilconvettori e picc ... ffaggi in profilati. Conteggiata per ciascun collegamento. | cad | 1 | 143.92 | 143.92
627 | Lavori a CORPO [C] | 004 | IMPIANTI IA.02 | 010 | Impianti di riscaldamento - raffrescamento - ventilazione | 001 | Fase 1 - Asse POR-FESR 4 - Azione 13.1 (Efficientamento energetico) | 14.01.011*.004 | Tubazioni d'acciaio zincato conteggiate a metro lineare, ... gi. Diametro nominale mm 25 (1") - Peso a metro Kg/m 2,13. | m | 10 | 41.43 | 414.3
628 | Lavori a CORPO [C] | 004 | IMPIANTI IA.02 | 010 | Impianti di riscaldamento - raffrescamento - ventilazione | 001 | Fase 1 - Asse POR-FESR 4 - Azione 13.1 (Efficientamento energetico) | 13.15.002*.004 | Tubazioni in acciaio nero conteggiate a metro lineare ese ... lineare: P(Kg/m). DN 25 (1") D x s = 33,7 x 2,90 P = 2,20. | m | 40 | 42.24 | 1689.6
629 | Lavori a CORPO [C] | 004 | IMPIANTI IA.02 | 010 | Impianti di riscaldamento - raffrescamento - ventilazione | 001 | Fase 1 - Asse POR-FESR 4 - Azione 13.1 (Efficientamento energetico) | 13.15.002*.005 | Tubazioni in acciaio nero conteggiate a metro lineare ese ... eare: P(Kg/m). DN 32 (1"1/4) D x s = 42,4 x 2,90 P = 2,82. | m | 30 | 49.81 | 1494.3
630 | Lavori a CORPO [C] | 004 | IMPIANTI IA.02 | 010 | Impianti di riscaldamento - raffrescamento - ventilazione | 001 | Fase 1 - Asse POR-FESR 4 - Azione 13.1 (Efficientamento energetico) | 13.15.002*.006 | Tubazioni in acciaio nero conteggiate a metro lineare ese ... eare: P(Kg/m). DN 40 (1"1/2) D x s = 48,3 x 2,90 P = 3,24. | m | 10 | 54.65 | 546.5
631 | Lavori a CORPO [C] | 004 | IMPIANTI IA.02 | 010 | Impianti di riscaldamento - raffrescamento - ventilazione | 001 | Fase 1 - Asse POR-FESR 4 - Azione 13.1 (Efficientamento energetico) | 13.15.002*.007 | Tubazioni in acciaio nero conteggiate a metro lineare ese ... lineare: P(Kg/m). DN 50 (2") D x s = 60,3 x 3,20 P = 4,49. | m | 45 | 67.56 | 3040.2
632 | Lavori a CORPO [C] | 004 | IMPIANTI IA.02 | 010 | Impianti di riscaldamento - raffrescamento - ventilazione | 001 | Fase 1 - Asse POR-FESR 4 - Azione 13.1 (Efficientamento energetico) | 13.15.002*.008 | Tubazioni in acciaio nero conteggiate a metro lineare ese ... eare: P(Kg/m). DN 65 (2"1/2) D x s = 76,1 x 3,20 P = 5,73. | m | 0 | 78.79 | 0
633 | Lavori a CORPO [C] | 004 | IMPIANTI IA.02 | 010 | Impianti di riscaldamento - raffrescamento - ventilazione | 001 | Fase 1 - Asse POR-FESR 4 - Azione 13.1 (Efficientamento energetico) | 13.15.002*.009 | Tubazioni in acciaio nero conteggiate a metro lineare ese ... lineare: P(Kg/m). DN 80 (3") D x s = 88,9 x 3,60 P = 7,55. | m | 5 | 94.85 | 474.25
634 | Lavori a CORPO [C] | 004 | IMPIANTI IA.02 | 010 | Impianti di riscaldamento - raffrescamento - ventilazione | 001 | Fase 1 - Asse POR-FESR 4 - Azione 13.1 (Efficientamento energetico) | 13.16.013*.004 | Isolante per tubazioni in guaina o lastre di elastomero e ... esterno del tubo da isolare: D (mm). s x D = 19 x 34 (1"). | m | 40 | 8.6 | 344
635 | Lavori a CORPO [C] | 004 | IMPIANTI IA.02 | 010 | Impianti di riscaldamento - raffrescamento - ventilazione | 001 | Fase 1 - Asse POR-FESR 4 - Azione 13.1 (Efficientamento energetico) | 13.16.013*.005 | Isolante per tubazioni in guaina o lastre di elastomero e ... erno del tubo da isolare: D (mm). s x D = 19 x 42 (1"1/4). | m | 30 | 9.17 | 275.1
636 | Lavori a CORPO [C] | 004 | IMPIANTI IA.02 | 010 | Impianti di riscaldamento - raffrescamento - ventilazione | 001 | Fase 1 - Asse POR-FESR 4 - Azione 13.1 (Efficientamento energetico) | 13.16.013*.006 | Isolante per tubazioni in guaina o lastre di elastomero e ... erno del tubo da isolare: D (mm). s x D = 19 x 48 (1"1/2). | m | 10 | 9.56 | 95.6
637 | Lavori a CORPO [C] | 004 | IMPIANTI IA.02 | 010 | Impianti di riscaldamento - raffrescamento - ventilazione | 001 | Fase 1 - Asse POR-FESR 4 - Azione 13.1 (Efficientamento energetico) | 13.16.013*.007 | Isolante per tubazioni in guaina o lastre di elastomero e ... esterno del tubo da isolare: D (mm). s x D = 19 x 60 (2"). | m | 40 | 11.2 | 448
638 | Lavori a CORPO [C] | 004 | IMPIANTI IA.02 | 010 | Impianti di riscaldamento - raffrescamento - ventilazione | 001 | Fase 1 - Asse POR-FESR 4 - Azione 13.1 (Efficientamento energetico) | 13.16.013*.008 | Isolante per tubazioni in guaina o lastre di elastomero e ... erno del tubo da isolare: D (mm). s x D = 19 x 76 (2"1/2). | m | 0 | 13.6 | 0
639 | Lavori a CORPO [C] | 004 | IMPIANTI IA.02 | 010 | Impianti di riscaldamento - raffrescamento - ventilazione | 001 | Fase 1 - Asse POR-FESR 4 - Azione 13.1 (Efficientamento energetico) | 13.16.013*.009 | Isolante per tubazioni in guaina o lastre di elastomero e ... esterno del tubo da isolare: D (mm). s x D = 19 x 88 (3"). | m | 5 | 15.21 | 76.05
640 | Lavori a CORPO [C] | 004 | IMPIANTI IA.02 | 010 | Impianti di riscaldamento - raffrescamento - ventilazione | 001 | Fase 1 - Asse POR-FESR 4 - Azione 13.1 (Efficientamento energetico) | 13.18.001*.004 | Valvola di intercettazione a sfera, passaggio totale, PN ... nea per fluidi da -20° C a +180° C. DN = 25 (1"), PN = 42. | cad | 20 | 26.71 | 534.2
641 | Lavori a CORPO [C] | 004 | IMPIANTI IA.02 | 010 | Impianti di riscaldamento - raffrescamento - ventilazione | 001 | Fase 1 - Asse POR-FESR 4 - Azione 13.1 (Efficientamento energetico) | 13.18.001*.005 | Valvola di intercettazione a sfera, passaggio totale, PN ... per fluidi da -20° C a +180° C. DN = 32 (1"1/4), PN = 35. | cad | 25 | 35.28 | 882
642 | Lavori a CORPO [C] | 004 | IMPIANTI IA.02 | 010 | Impianti di riscaldamento - raffrescamento - ventilazione | 001 | Fase 1 - Asse POR-FESR 4 - Azione 13.1 (Efficientamento energetico) | 13.18.001*.006 | Valvola di intercettazione a sfera, passaggio totale, PN ... per fluidi da -20° C a +180° C. DN = 40 (1"1/2), PN = 35. | cad | 0 | 46.74 | 0
643 | Lavori a CORPO [C] | 004 | IMPIANTI IA.02 | 010 | Impianti di riscaldamento - raffrescamento - ventilazione | 001 | Fase 1 - Asse POR-FESR 4 - Azione 13.1 (Efficientamento energetico) | 13.18.001*.007 | Valvola di intercettazione a sfera, passaggio totale, PN ... nea per fluidi da -20° C a +180° C. DN = 50 (2"), PN = 35. | cad | 12 | 62.44 | 749.28
644 | Lavori a CORPO [C] | 004 | IMPIANTI IA.02 | 010 | Impianti di riscaldamento - raffrescamento - ventilazione | 001 | Fase 1 - Asse POR-FESR 4 - Azione 13.1 (Efficientamento energetico) | 13.18.002*.001 | Prolunga per leva di comando da applicare su qualsiasi ti ... valvola. Per valvole fino al diametro nominale 32 (1"1/4). | cad | 25 | 8.36 | 209
645 | Lavori a CORPO [C] | 004 | IMPIANTI IA.02 | 010 | Impianti di riscaldamento - raffrescamento - ventilazione | 001 | Fase 1 - Asse POR-FESR 4 - Azione 13.1 (Efficientamento energetico) | 13.18.002*.002 | Prolunga per leva di comando da applicare su qualsiasi ti ... diametro nominale 40 (1"1/2) a diametro nominale 50 (2"). | cad | 12 | 12.9 | 154.8
646 | Lavori a CORPO [C] | 004 | IMPIANTI IA.02 | 010 | Impianti di riscaldamento - raffrescamento - ventilazione | 001 | Fase 1 - Asse POR-FESR 4 - Azione 13.1 (Efficientamento energetico) | 13.18.006*.004 | Valvola a sfera con attacchi flangiati, passaggio totale, ... loni e guarnizioni. Diametro nominale 40 (1"1/2), PN = 16. | cad | 9 | 266.5 | 2398.5
647 | Lavori a CORPO [C] | 004 | IMPIANTI IA.02 | 010 | Impianti di riscaldamento - raffrescamento - ventilazione | 001 | Fase 1 - Asse POR-FESR 4 - Azione 13.1 (Efficientamento energetico) | 13.18.006*.005 | Valvola a sfera con attacchi flangiati, passaggio totale, ... bulloni e guarnizioni. Diametro nominale 50 (2"), PN = 16. | cad | 12 | 354.68 | 4256.16
648 | Lavori a CORPO [C] | 004 | IMPIANTI IA.02 | 010 | Impianti di riscaldamento - raffrescamento - ventilazione | 001 | Fase 1 - Asse POR-FESR 4 - Azione 13.1 (Efficientamento energetico) | 13.18.022*.003 | Valvola di ritegno con otturatore a molla e prese di ispe ... ciaio inox, attacchi filettati. Diametro nominale 25 (1"). | cad | 2 | 35.3 | 70.6
649 | Lavori a CORPO [C] | 004 | IMPIANTI IA.02 | 010 | Impianti di riscaldamento - raffrescamento - ventilazione | 001 | Fase 1 - Asse POR-FESR 4 - Azione 13.1 (Efficientamento energetico) | 13.18.022*.004 | Valvola di ritegno con otturatore a molla e prese di ispe ... io inox, attacchi filettati. Diametro nominale 32 (1"1/4). | cad | 4 | 60.7 | 242.8
650 | Lavori a CORPO [C] | 004 | IMPIANTI IA.02 | 010 | Impianti di riscaldamento - raffrescamento - ventilazione | 001 | Fase 1 - Asse POR-FESR 4 - Azione 13.1 (Efficientamento energetico) | 13.18.022*.005 | Valvola di ritegno con otturatore a molla e prese di ispe ... io inox, attacchi filettati. Diametro nominale 40 (1"1/2). | cad | 1 | 72.81 | 72.81
651 | Lavori a CORPO [C] | 004 | IMPIANTI IA.02 | 010 | Impianti di riscaldamento - raffrescamento - ventilazione | 001 | Fase 1 - Asse POR-FESR 4 - Azione 13.1 (Efficientamento energetico) | 13.18.022*.006 | Valvola di ritegno con otturatore a molla e prese di ispe ... ciaio inox, attacchi filettati. Diametro nominale 40 (2"). | cad | 3 | 106.36 | 319.08
652 | Lavori a CORPO [C] | 004 | IMPIANTI IA.02 | 010 | Impianti di riscaldamento - raffrescamento - ventilazione | 001 | Fase 1 - Asse POR-FESR 4 - Azione 13.1 (Efficientamento energetico) | 13.19.051*.005 | Valvola a 3 vie con sede e otturatore, servomotore modula ... enti elettrici. Diametro nominale 25 (1") W = 16 KV = 8,0. | cad | 1 | 502.17 | 502.17
653 | Lavori a CORPO [C] | 004 | IMPIANTI IA.02 | 010 | Impianti di riscaldamento - raffrescamento - ventilazione | 001 | Fase 1 - Asse POR-FESR 4 - Azione 13.1 (Efficientamento energetico) | 13.19.051*.006 | Valvola a 3 vie con sede e otturatore, servomotore modula ... elettrici. Diametro nominale 32 (1"1/4) W = 20 KV = 12,0. | cad | 1 | 533.38 | 533.38
654 | Lavori a CORPO [C] | 004 | IMPIANTI IA.02 | 010 | Impianti di riscaldamento - raffrescamento - ventilazione | 001 | Fase 1 - Asse POR-FESR 4 - Azione 13.1 (Efficientamento energetico) | 13.19.051*.008 | Valvola a 3 vie con sede e otturatore, servomotore modula ... nti elettrici. Diametro nominale 50 (2") W = 40 KV = 30,0. | cad | 1 | 850.62 | 850.62
655 | Lavori a CORPO [C] | 004 | IMPIANTI IA.02 | 010 | Impianti di riscaldamento - raffrescamento - ventilazione | 001 | Fase 1 - Asse POR-FESR 4 - Azione 13.1 (Efficientamento energetico) | 13.19.048*.003 | Valvola a 3 vie con sede e otturatore, servomotore bidire ... gamenti elettrici. Diametro nominale 32 (1"1/4) KV = 16,0. | cad | 2 | 382.55 | 765.1
656 | Lavori a CORPO [C] | 004 | IMPIANTI IA.02 | 010 | Impianti di riscaldamento - raffrescamento - ventilazione | 001 | Fase 1 - Asse POR-FESR 4 - Azione 13.1 (Efficientamento energetico) | 13.19.004*.001 | Termostato per tubazioni a regolazione ON-OFF e differenz ... esclusi collegamenti elettrici. Scala 10/90°C, a contatto. | cad | 1 | 111.23 | 111.23
657 | Lavori a CORPO [C] | 004 | IMPIANTI IA.02 | 010 | Impianti di riscaldamento - raffrescamento - ventilazione | 001 | Fase 1 - Asse POR-FESR 4 - Azione 13.1 (Efficientamento energetico) | 13.19.014*.002 | Pressostato differenziale per basse pressioni a regolazio ... enti elettrici. Scala 0,8/ 5,0 mbar pressione max 50 mbar. | cad | 4 | 78.23 | 312.92
658 | Lavori a CORPO [C] | 004 | IMPIANTI IA.02 | 010 | Impianti di riscaldamento - raffrescamento - ventilazione | 001 | Fase 1 - Asse POR-FESR 4 - Azione 13.1 (Efficientamento energetico) | 13.19.015*.001 | Pressostato differenziale per alte pressioni a regolazion ... egamenti elettrici. Scala 0,1/1,5 bar pressione max 9 bar. | cad | 4 | 297.11 | 1188.44
659 | Lavori a CORPO [C] | 004 | IMPIANTI IA.02 | 010 | Impianti di riscaldamento - raffrescamento - ventilazione | 001 | Fase 1 - Asse POR-FESR 4 - Azione 13.1 (Efficientamento energetico) | 13.19.029*.001 | Sonda di temperatura per il comando di regolatori e appar ... si i collegamenti elettrici. Sonda esterna scala -35/35°C. | cad | 1 | 125.55 | 125.55
660 | Lavori a CORPO [C] | 004 | IMPIANTI IA.02 | 010 | Impianti di riscaldamento - raffrescamento - ventilazione | 001 | Fase 1 - Asse POR-FESR 4 - Azione 13.1 (Efficientamento energetico) | 13.19.029*.010 | Sonda di temperatura per il comando di regolatori e appar ... ollegamenti elettrici. Sonda ad immersione scala 20/105°C. | cad | 4 | 159.87 | 639.48
661 | Lavori a CORPO [C] | 004 | IMPIANTI IA.02 | 010 | Impianti di riscaldamento - raffrescamento - ventilazione | 001 | Fase 1 - Asse POR-FESR 4 - Azione 13.1 (Efficientamento energetico) | 13.18.010* | Rubinetto di scarico per impianti costituito da valvola a ... er liquidi e gas da -10°C a +130°C. DN 15 (1/2"), PN = 20. | cad | 8 | 20.64 | 165.12
662 | Lavori a CORPO [C] | 004 | IMPIANTI IA.02 | 010 | Impianti di riscaldamento - raffrescamento - ventilazione | 001 | Fase 1 - Asse POR-FESR 4 - Azione 13.1 (Efficientamento energetico) | 13.18.014*.005 | Raccoglitore di impurità in ghisa con filtro a Y per flui ... ange, bulloni e guarnizioni. Diametro nominale 40 (1"1/2). | cad | 1 | 143.34 | 143.34
663 | Lavori a CORPO [C] | 004 | IMPIANTI IA.02 | 010 | Impianti di riscaldamento - raffrescamento - ventilazione | 001 | Fase 1 - Asse POR-FESR 4 - Azione 13.1 (Efficientamento energetico) | 13.18.014*.006 | Raccoglitore di impurità in ghisa con filtro a Y per flui ... oflange, bulloni e guarnizioni. Diametro nominale 50 (2"). | cad | 1 | 189.6 | 189.6
664 | Lavori a CORPO [C] | 004 | IMPIANTI IA.02 | 010 | Impianti di riscaldamento - raffrescamento - ventilazione | 001 | Fase 1 - Asse POR-FESR 4 - Azione 13.1 (Efficientamento energetico) | 13.15.039*.002 | Giunto antivibrante di gomma per fluidi fino a 100°C, PN ... i e guarnizioni. Diametro nominale: DN (mm). DN = 25 (1"). | cad | 4 | 187.72 | 750.88
665 | Lavori a CORPO [C] | 004 | IMPIANTI IA.02 | 010 | Impianti di riscaldamento - raffrescamento - ventilazione | 001 | Fase 1 - Asse POR-FESR 4 - Azione 13.1 (Efficientamento energetico) | 13.15.039*.003 | Giunto antivibrante di gomma per fluidi fino a 100°C, PN ... guarnizioni. Diametro nominale: DN (mm). DN = 32 (1"1/4). | cad | 8 | 221.12 | 1768.96
666 | Lavori a CORPO [C] | 004 | IMPIANTI IA.02 | 010 | Impianti di riscaldamento - raffrescamento - ventilazione | 001 | Fase 1 - Asse POR-FESR 4 - Azione 13.1 (Efficientamento energetico) | 13.15.039*.005 | Giunto antivibrante di gomma per fluidi fino a 100°C, PN ... i e guarnizioni. Diametro nominale: DN (mm). DN = 50 (2"). | cad | 2 | 260.33 | 520.66
667 | Lavori a CORPO [C] | 004 | IMPIANTI IA.02 | 010 | Impianti di riscaldamento - raffrescamento - ventilazione | 001 | Fase 1 - Asse POR-FESR 4 - Azione 13.1 (Efficientamento energetico) | 13.13.001*.003 | Sconnettore idraulico per proteggere le reti idriche da r ... il lavoro finito. Diametro nominale: DN (mm). DN 25 (1"). | cad | 1 | 432.39 | 432.39
668 | Lavori a CORPO [C] | 004 | IMPIANTI IA.02 | 010 | Impianti di riscaldamento - raffrescamento - ventilazione | 001 | Fase 1 - Asse POR-FESR 4 - Azione 13.1 (Efficientamento energetico) | 13.17.009* | Gruppo di riempimento di grande portata per impianti, com ... lvola di intercettazione a sfera, manometro. DN 15 (1/2"). | cad | 1 | 177.53 | 177.53
669 | Lavori a CORPO [C] | 004 | IMPIANTI IA.02 | 010 | Impianti di riscaldamento - raffrescamento - ventilazione | 001 | Fase 1 - Asse POR-FESR 4 - Azione 13.1 (Efficientamento energetico) | 13.20.006*.002 | Contatore di calore diretto per la contabilizzazione di e ... ax: P (m³/h). Diametro nominale 25 (1") filettati P = 2,8. | cad | 1 | 814.43 | 814.43
670 | Lavori a CORPO [C] | 004 | IMPIANTI IA.02 | 010 | Impianti di riscaldamento - raffrescamento - ventilazione | 001 | Fase 1 - Asse POR-FESR 4 - Azione 13.1 (Efficientamento energetico) | 13.20.006*.004 | Contatore di calore diretto per la contabilizzazione di e ... P (m³/h). Diametro nominale 32 (1"1/4) flangiati P = 6,5. | cad | 2 | 1883.94 | 3767.88
671 | Lavori a CORPO [C] | 004 | IMPIANTI IA.02 | 010 | Impianti di riscaldamento - raffrescamento - ventilazione | 001 | Fase 1 - Asse POR-FESR 4 - Azione 13.1 (Efficientamento energetico) | 13.20.006*.005 | Contatore di calore diretto per la contabilizzazione di e ... : P (m³/h). Diametro nominale 40 (1"1/2) flangiati P = 10. | cad | 1 | 1937.13 | 1937.13
672 | Lavori a CORPO [C] | 004 | IMPIANTI IA.02 | 010 | Impianti di riscaldamento - raffrescamento - ventilazione | 001 | Fase 1 - Asse POR-FESR 4 - Azione 13.1 (Efficientamento energetico) | 13.20.006*.006 | Contatore di calore diretto per la contabilizzazione di e ... max: P (m³/h). Diametro nominale 50 (2") flangiati P = 18. | cad | 2 | 2143.05 | 4286.1
673 | Lavori a CORPO [C] | 004 | IMPIANTI IA.02 | 010 | Impianti di riscaldamento - raffrescamento - ventilazione | 001 | Fase 1 - Asse POR-FESR 4 - Azione 13.1 (Efficientamento energetico) | 13.20.006*.014 | Contatore di calore diretto per la contabilizzazione di e ... cqua max: P (m³/h). Modulo a distanza con 1 totalizzatore. | cad | 6 | 116.6 | 699.6
674 | Lavori a CORPO [C] | 004 | IMPIANTI IA.02 | 010 | Impianti di riscaldamento - raffrescamento - ventilazione | 001 | Fase 1 - Asse POR-FESR 4 - Azione 13.1 (Efficientamento energetico) | 13.20.006*.017 | Contatore di calore diretto per la contabilizzazione di e ... qua max: P (m³/h). Opzione per contabilizzazione frigorie. | cad | 6 | 160.08 | 960.48
675 | Lavori a CORPO [C] | 004 | IMPIANTI IA.02 | 010 | Impianti di riscaldamento - raffrescamento - ventilazione | 001 | Fase 1 - Asse POR-FESR 4 - Azione 13.1 (Efficientamento energetico) | 13.20.006*.018 | Contatore di calore diretto per la contabilizzazione di e ... max: P (m³/h). Opzione per trasmissione segnale impulsivo. | cad | 6 | 189.95 | 1139.7
676 | Lavori a CORPO [C] | 004 | IMPIANTI IA.02 | 010 | Impianti di riscaldamento - raffrescamento - ventilazione | 001 | Fase 1 - Asse POR-FESR 4 - Azione 13.1 (Efficientamento energetico) | 13.20.012*.003 | Contatore di metri cubi per acqua fredda, tipo a turbina, ... massima: Q (m³/h). Diametro nominale 25 (1") Q = 7 PN 16. | cad | 1 | 94.03 | 94.03
677 | Lavori a CORPO [C] | 004 | IMPIANTI IA.02 | 010 | Impianti di riscaldamento - raffrescamento - ventilazione | 001 | Fase 1 - Asse POR-FESR 4 - Azione 13.1 (Efficientamento energetico) | 13.18.011*.003 | Valvola di bilanciamento per utilizzo in circuiti idrauli ... oflange, bulloni o guarnizioni. Diametro nominale 25 (1"). | cad | 1 | 82.19 | 82.19
678 | Lavori a CORPO [C] | 004 | IMPIANTI IA.02 | 010 | Impianti di riscaldamento - raffrescamento - ventilazione | 001 | Fase 1 - Asse POR-FESR 4 - Azione 13.1 (Efficientamento energetico) | 13.18.011*.004 | Valvola di bilanciamento per utilizzo in circuiti idrauli ... ange, bulloni o guarnizioni. Diametro nominale 32 (1"1/4). | cad | 2 | 102.22 | 204.44
679 | Lavori a CORPO [C] | 004 | IMPIANTI IA.02 | 010 | Impianti di riscaldamento - raffrescamento - ventilazione | 001 | Fase 1 - Asse POR-FESR 4 - Azione 13.1 (Efficientamento energetico) | 13.18.011*.006 | Valvola di bilanciamento per utilizzo in circuiti idrauli ... oflange, bulloni o guarnizioni. Diametro nominale 50 (2"). | cad | 1 | 167.79 | 167.79
680 | Lavori a CORPO [C] | 004 | IMPIANTI IA.02 | 010 | Impianti di riscaldamento - raffrescamento - ventilazione | 001 | Fase 1 - Asse POR-FESR 4 - Azione 13.1 (Efficientamento energetico) | 13.17.003*.002 | Valvola di sicurezza a membrana, qualificata e tarata ISP ... 4,5 - 5 - 5,4 - 6 bar. Diametro nominale = 20 (3/4" x 1"). | cad | 2 | 106.23 | 212.46
681 | Lavori a CORPO [C] | 004 | IMPIANTI IA.02 | 010 | Impianti di riscaldamento - raffrescamento - ventilazione | 001 | Fase 1 - Asse POR-FESR 4 - Azione 13.1 (Efficientamento energetico) | 13.18.040*.004 | Valvola di sfioro di elevata precisione per fluidi fino a ... ar/ 3,00-12,00 bar. Diametro nominale 32 (1"1/4), KV = 11. | cad | 1 | 1385.87 | 1385.87
682 | Lavori a CORPO [C] | 004 | IMPIANTI IA.02 | 010 | Impianti di riscaldamento - raffrescamento - ventilazione | 001 | Fase 1 - Asse POR-FESR 4 - Azione 13.1 (Efficientamento energetico) | 13.18.040*.005 | Valvola di sfioro di elevata precisione per fluidi fino a ... ar/ 3,00-12,00 bar. Diametro nominale 40 (1"1/2), KV = 18. | cad | 1 | 1453.9 | 1453.9
683 | Lavori a CORPO [C] | 004 | IMPIANTI IA.02 | 010 | Impianti di riscaldamento - raffrescamento - ventilazione | 001 | Fase 1 - Asse POR-FESR 4 - Azione 13.1 (Efficientamento energetico) | 13.14.002*.004 | Filtro dissabbiatore per acqua fredda e calda a calza lav ... DN (mm). Portata nominale: Q (m³/h). DN 40 (1"1/2) Q = 10. | cad | 1 | 644.78 | 644.78
684 | Lavori a CORPO [C] | 004 | IMPIANTI IA.02 | 010 | Impianti di riscaldamento - raffrescamento - ventilazione | 001 | Fase 1 - Asse POR-FESR 4 - Azione 13.1 (Efficientamento energetico) | 13.14.002*.005 | Filtro dissabbiatore per acqua fredda e calda a calza lav ... e: DN (mm). Portata nominale: Q (m³/h). DN 50 (2") Q = 15. | cad | 1 | 681.75 | 681.75
685 | Lavori a CORPO [C] | 004 | IMPIANTI IA.02 | 010 | Impianti di riscaldamento - raffrescamento - ventilazione | 001 | Fase 1 - Asse POR-FESR 4 - Azione 13.1 (Efficientamento energetico) | 13.17.016*.003 | Vaso di espansione chiuso con membrana per impianti di ri ... Diametro attacco: D (mm). Capacità = l 12, D = 20 (3/4"). | cad | 2 | 44.02 | 88.04
686 | Lavori a CORPO [C] | 004 | IMPIANTI IA.02 | 010 | Impianti di riscaldamento - raffrescamento - ventilazione | 001 | Fase 1 - Asse POR-FESR 4 - Azione 13.1 (Efficientamento energetico) | 13.17.016*.007 | Vaso di espansione chiuso con membrana per impianti di ri ... r. Diametro attacco: D (mm). Capacità = l 50, D = 25 (1"). | cad | 3 | 93.63 | 280.89
687 | Lavori a CORPO [C] | 004 | IMPIANTI IA.02 | 010 | Impianti di riscaldamento - raffrescamento - ventilazione | 001 | Fase 1 - Asse POR-FESR 4 - Azione 13.1 (Efficientamento energetico) | 13.17.016*.009 | Vaso di espansione chiuso con membrana per impianti di ri ... . Diametro attacco: D (mm). Capacità = l 105, D = 25 (1"). | cad | 2 | 158.49 | 316.98
688 | Lavori a CORPO [C] | 004 | IMPIANTI IA.02 | 010 | Impianti di riscaldamento - raffrescamento - ventilazione | 001 | Fase 1 - Asse POR-FESR 4 - Azione 13.1 (Efficientamento energetico) | 13.10.012*.001 | Serbatoio in pressione in acciaio smaltato per accumulo f ... cluse le linee di alimentazione. Capacità: C (l). C = 300. | cad | 1 | 927.14 | 927.14
689 | Lavori a CORPO [C] | 004 | IMPIANTI IA.02 | 010 | Impianti di riscaldamento - raffrescamento - ventilazione | 001 | Fase 1 - Asse POR-FESR 4 - Azione 13.1 (Efficientamento energetico) | 13.12.007*.001 | Elettropompa singola per acqua di circuito e di consumo - ... le: DN (mm). Q = 2,0/6,0/10 H = 0,52/0,45/0,25 DN = mm 40. | cad | 6 | 739.65 | 4437.9
690 | Lavori a CORPO [C] | 004 | IMPIANTI IA.02 | 010 | Impianti di riscaldamento - raffrescamento - ventilazione | 001 | Fase 1 - Asse POR-FESR 4 - Azione 13.1 (Efficientamento energetico) | 13.19.014*.002 | Pressostato differenziale per basse pressioni a regolazio ... enti elettrici. Scala 0,8/ 5,0 mbar pressione max 50 mbar. | cad | 4 | 78.23 | 312.92
691 | Lavori a CORPO [C] | 004 | IMPIANTI IA.02 | 010 | Impianti di riscaldamento - raffrescamento - ventilazione | 001 | Fase 1 - Asse POR-FESR 4 - Azione 13.1 (Efficientamento energetico) | 13.20.002*.002 | Manometro per acqua, aria e fluidi in genere, quadrante d ... ,0 - 16,0 bar. Manometro con rubinetto di intercettazione. | cad | 20 | 35.76 | 715.2
692 | Lavori a CORPO [C] | 004 | IMPIANTI IA.02 | 010 | Impianti di riscaldamento - raffrescamento - ventilazione | 001 | Fase 1 - Asse POR-FESR 4 - Azione 13.1 (Efficientamento energetico) | 13.20.003*.001 | Termometro per tubazioni e canalizzazioni con quadrante c ... zzazioni d'aria. Termometro con gambo da 50 mm, 0x/+120°C. | cad | 8 | 19.71 | 157.68
693 | Lavori a CORPO [C] | 004 | IMPIANTI IA.02 | 010 | Impianti di riscaldamento - raffrescamento - ventilazione | 001 | Fase 1 - Asse POR-FESR 4 - Azione 13.1 (Efficientamento energetico) | 13.20.003*.004 | Termometro per tubazioni e canalizzazioni con quadrante c ... canalizzazioni d'aria. Pozzetto controllo ISPESL da 50 mm. | cad | 8 | 14.32 | 114.56
694 | Lavori a CORPO [C] | 004 | IMPIANTI IA.02 | 010 | Impianti di riscaldamento - raffrescamento - ventilazione | 001 | Fase 1 - Asse POR-FESR 4 - Azione 13.1 (Efficientamento energetico) | 13.19.019* | Flussostato per acqua da applicare su tubazioni di grande ... ustodia min. IP 44. Sono esclusi i collegamenti elettrici. | cad | 2 | 273.41 | 546.82
695 | Lavori a CORPO [C] | 004 | IMPIANTI IA.02 | 010 | Impianti di riscaldamento - raffrescamento - ventilazione | 001 | Fase 1 - Asse POR-FESR 4 - Azione 13.1 (Efficientamento energetico) | 13.14.011*.001 | Addolcitore domestico autodisinfettante, PN 6, con rigene ... ca non inferiore a: C (m³ x F). DN 25 (1") Q = 1,3 C = 60. | cad | 1 | 1638.24 | 1638.24
696 | Lavori a CORPO [C] | 004 | IMPIANTI IA.02 | 010 | Impianti di riscaldamento - raffrescamento - ventilazione | 001 | Fase 1 - Asse POR-FESR 4 - Azione 13.1 (Efficientamento energetico) | 13.14.016*.002 | Pompa dosatrice automatica completa di contatore volumetr ... m). Portata max del contatore: Q (m³/h). DN 25 (1") Q = 5. | cad | 1 | 642.53 | 642.53
697 | Lavori a CORPO [C] | 004 | IMPIANTI IA.02 | 010 | Impianti di riscaldamento - raffrescamento - ventilazione | 001 | Fase 1 - Asse POR-FESR 4 - Azione 13.1 (Efficientamento energetico) | 14.01.009* | Piletta di scarico. Piletta di scarico posta su pavimento ... nto altro occorre per dare il lavoro finito e funzionante. | cad | 1 | 42.48 | 42.48
698 | Lavori a CORPO [C] | 004 | IMPIANTI IA.02 | 010 | Impianti di riscaldamento - raffrescamento - ventilazione | 001 | Fase 1 - Asse POR-FESR 4 - Azione 13.1 (Efficientamento energetico) | 13.15.032*.005 | Tubazioni di scarico in PP, giunti a innesto, conteggiate ... iametro esterno x spessore: D x s (mm). D x s = 110 x 2,7. | m | 5 | 38.09 | 190.45
699 | Lavori a CORPO [C] | 004 | IMPIANTI IA.02 | 010 | Impianti di riscaldamento - raffrescamento - ventilazione | 001 | Fase 1 - Asse POR-FESR 4 - Azione 13.1 (Efficientamento energetico) | 13.15.001*.002 | Tubazioni in acciaio nero conteggiate a metro lineare per ... eare: P (Kg/m). DN 15 (1/2") D x s = 21,3 x 2,30 P = 1,08. | m | 90 | 18.48 | 1663.2
700 | Lavori a CORPO [C] | 004 | IMPIANTI IA.02 | 010 | Impianti di riscaldamento - raffrescamento - ventilazione | 001 | Fase 1 - Asse POR-FESR 4 - Azione 13.1 (Efficientamento energetico) | 13.15.001*.003 | Tubazioni in acciaio nero conteggiate a metro lineare per ... eare: P (Kg/m). DN 20 (3/4") D x s = 26,9 x 2,30 P = 1,39. | m | 40 | 20.3 | 812
701 | Lavori a CORPO [C] | 004 | IMPIANTI IA.02 | 010 | Impianti di riscaldamento - raffrescamento - ventilazione | 001 | Fase 1 - Asse POR-FESR 4 - Azione 13.1 (Efficientamento energetico) | 13.15.001*.004 | Tubazioni in acciaio nero conteggiate a metro lineare per ... ineare: P (Kg/m). DN 25 (1") D x s = 33,7 x 2,90 P = 2,20. | m | 170 | 27.04 | 4596.8
702 | Lavori a CORPO [C] | 004 | IMPIANTI IA.02 | 010 | Impianti di riscaldamento - raffrescamento - ventilazione | 001 | Fase 1 - Asse POR-FESR 4 - Azione 13.1 (Efficientamento energetico) | 13.15.001*.005 | Tubazioni in acciaio nero conteggiate a metro lineare per ... are: P (Kg/m). DN 32 (1"1/4) D x s = 42,4 x 2,90 P = 2,82. | m | 180 | 32.16 | 5788.8
703 | Lavori a CORPO [C] | 004 | IMPIANTI IA.02 | 010 | Impianti di riscaldamento - raffrescamento - ventilazione | 001 | Fase 1 - Asse POR-FESR 4 - Azione 13.1 (Efficientamento energetico) | 13.16.012*.004 | Isolante per tubazioni in guaina o lastre di elastomero e ... terno del tubo da isolare: D (mm). s x D = 13 x 22 (1/2"). | m | 90 | 6.64 | 597.6
704 | Lavori a CORPO [C] | 004 | IMPIANTI IA.02 | 010 | Impianti di riscaldamento - raffrescamento - ventilazione | 001 | Fase 1 - Asse POR-FESR 4 - Azione 13.1 (Efficientamento energetico) | 13.16.012*.005 | Isolante per tubazioni in guaina o lastre di elastomero e ... terno del tubo da isolare: D (mm). s x D = 13 x 27 (3/4"). | m | 40 | 7.01 | 280.4
705 | Lavori a CORPO [C] | 004 | IMPIANTI IA.02 | 010 | Impianti di riscaldamento - raffrescamento - ventilazione | 001 | Fase 1 - Asse POR-FESR 4 - Azione 13.1 (Efficientamento energetico) | 13.16.012*.006 | Isolante per tubazioni in guaina o lastre di elastomero e ... esterno del tubo da isolare: D (mm). s x D = 13 x 34 (1"). | m | 170 | 7.54 | 1281.8
706 | Lavori a CORPO [C] | 004 | IMPIANTI IA.02 | 010 | Impianti di riscaldamento - raffrescamento - ventilazione | 001 | Fase 1 - Asse POR-FESR 4 - Azione 13.1 (Efficientamento energetico) | 13.16.012*.007 | Isolante per tubazioni in guaina o lastre di elastomero e ... rno del tubo da isolare: D (mm). s x D = 13 x 42 (1"1/4"). | m | 180 | 8.11 | 1459.8
707 | Lavori a CORPO [C] | 004 | IMPIANTI IA.02 | 010 | Impianti di riscaldamento - raffrescamento - ventilazione | 001 | Fase 1 - Asse POR-FESR 4 - Azione 13.1 (Efficientamento energetico) | NP.IM.04 | Radiatore elettrico PT 300W | cadauno | 6 | 433.33 | 2599.98
708 | Lavori a CORPO [C] | 004 | IMPIANTI IA.02 | 010 | Impianti di riscaldamento - raffrescamento - ventilazione | 001 | Fase 1 - Asse POR-FESR 4 - Azione 13.1 (Efficientamento energetico) | 13.01.003*.001 | Circuito di riscaldamento a pannelli radianti a pavimento ... ecc.). Quota fissa per ogni circuito con termoregolazione. | cad | 2 | 3129.01 | 6258.02
709 | Lavori a CORPO [C] | 004 | IMPIANTI IA.02 | 010 | Impianti di riscaldamento - raffrescamento - ventilazione | 001 | Fase 1 - Asse POR-FESR 4 - Azione 13.1 (Efficientamento energetico) | 13.01.003*.002 | Circuito di riscaldamento a pannelli radianti a pavimento ... ecc.). Quota aggiuntiva per pannello radiante a pavimento. | m² | 200 | 64.86 | 12972
710 | Lavori a CORPO [C] | 004 | IMPIANTI IA.02 | 010 | Impianti di riscaldamento - raffrescamento - ventilazione | 001 | Fase 1 - Asse POR-FESR 4 - Azione 13.1 (Efficientamento energetico) | 27.08.004*.001 | Pannello radiante prefabbricato per applicazioni a parete ... regola d'arte. Misure pannello 1,2 x 2.0 m pari a 2.40 m² | cad | 30 | 317.59 | 9527.7
711 | Lavori a CORPO [C] | 004 | IMPIANTI IA.02 | 010 | Impianti di riscaldamento - raffrescamento - ventilazione | 001 | Fase 1 - Asse POR-FESR 4 - Azione 13.1 (Efficientamento energetico) | 27.08.005*.003 | Cassetta a muro per alloggiamento collettori in lamiera verniciata e completa di serratura: Misure: 11x60x80 cm | cad | 4 | 241.31 | 965.24
712 | Lavori a CORPO [C] | 004 | IMPIANTI IA.02 | 010 | Impianti di riscaldamento - raffrescamento - ventilazione | 001 | Fase 1 - Asse POR-FESR 4 - Azione 13.1 (Efficientamento energetico) | 27.08.006*.004 | Collettore preassemblato in acciaio INOX con attacchi pri ... zionante a regola d'arte. Per un totale di cinque partenze | cad | 4 | 510.1 | 2040.4
713 | Lavori a CORPO [C] | 004 | IMPIANTI IA.02 | 010 | Impianti di riscaldamento - raffrescamento - ventilazione | 001 | Fase 1 - Asse POR-FESR 4 - Azione 13.1 (Efficientamento energetico) | 27.08.007* | Valvola di zona motorizzata, corpo in ottone, attacchi pr ... zio 10 bar, taratura fissa pressione differenziale: 20kPa. | cad | 20 | 68.89 | 1377.8
714 | Lavori a CORPO [C] | 004 | IMPIANTI IA.02 | 010 | Impianti di riscaldamento - raffrescamento - ventilazione | 001 | Fase 1 - Asse POR-FESR 4 - Azione 13.1 (Efficientamento energetico) | 27.08.009* | Comandi elettrotermici 220 V per l’intercettazione del si ... ndi di diminuire ancora i costi di gestione dell’impianto. | cad | 20 | 67.46 | 1349.2
715 | Lavori a CORPO [C] | 004 | IMPIANTI IA.02 | 010 | Impianti di riscaldamento - raffrescamento - ventilazione | 001 | Fase 1 - Asse POR-FESR 4 - Azione 13.1 (Efficientamento energetico) | 13.19.031*.001 | Sonda di temperatura e umidità combinata per regolatori e ... enti elettrici. Sonda ambiente, scala 0/30°C e 30/80% U.R. | cad | 4 | 270.13 | 1080.52
716 | Lavori a CORPO [C] | 004 | IMPIANTI IA.02 | 010 | Impianti di riscaldamento - raffrescamento - ventilazione | 001 | Fase 1 - Asse POR-FESR 4 - Azione 13.1 (Efficientamento energetico) | 13.17.010*.001 | Separatore d'aria per montaggio diretto su tubazione, att ... ione, PN 6, attacchi filettati. Diametro nominale 25 (1"). | cad | 2 | 74.23 | 148.46
717 | Lavori a CORPO [C] | 004 | IMPIANTI IA.02 | 010 | Impianti di riscaldamento - raffrescamento - ventilazione | 001 | Fase 1 - Asse POR-FESR 4 - Azione 13.1 (Efficientamento energetico) | 13.17.010*.002 | Separatore d'aria per montaggio diretto su tubazione, att ... e, PN 6, attacchi filettati. Diametro nominale 32 (1"1/4). | cad | 2 | 81.83 | 163.66
718 | Lavori a CORPO [C] | 004 | IMPIANTI IA.02 | 010 | Impianti di riscaldamento - raffrescamento - ventilazione | 003 | Fase 2 | 13.15.001*.003 | Tubazioni in acciaio nero conteggiate a metro lineare per ... eare: P (Kg/m). DN 20 (3/4") D x s = 26,9 x 2,30 P = 1,39. | m | 100 | 20.3 | 2030
719 | Lavori a CORPO [C] | 004 | IMPIANTI IA.02 | 010 | Impianti di riscaldamento - raffrescamento - ventilazione | 003 | Fase 2 | 13.15.001*.004 | Tubazioni in acciaio nero conteggiate a metro lineare per ... ineare: P (Kg/m). DN 25 (1") D x s = 33,7 x 2,90 P = 2,20. | m | 100 | 27.04 | 2704
720 | Lavori a CORPO [C] | 004 | IMPIANTI IA.02 | 010 | Impianti di riscaldamento - raffrescamento - ventilazione | 003 | Fase 2 | 13.15.001*.005 | Tubazioni in acciaio nero conteggiate a metro lineare per ... are: P (Kg/m). DN 32 (1"1/4) D x s = 42,4 x 2,90 P = 2,82. | m | 100 | 32.16 | 3216
721 | Lavori a CORPO [C] | 004 | IMPIANTI IA.02 | 010 | Impianti di riscaldamento - raffrescamento - ventilazione | 003 | Fase 2 | 13.15.001*.006 | Tubazioni in acciaio nero conteggiate a metro lineare per ... are: P (Kg/m). DN 40 (1"1/2) D x s = 48,3 x 2,90 P = 3,24. | m | 30 | 34.66 | 1039.8
722 | Lavori a CORPO [C] | 004 | IMPIANTI IA.02 | 010 | Impianti di riscaldamento - raffrescamento - ventilazione | 003 | Fase 2 | 13.15.001*.007 | Tubazioni in acciaio nero conteggiate a metro lineare per ... ineare: P (Kg/m). DN 50 (2") D x s = 60,3 x 3,20 P = 4,49. | m | 100 | 43.84 | 4384
723 | Lavori a CORPO [C] | 004 | IMPIANTI IA.02 | 010 | Impianti di riscaldamento - raffrescamento - ventilazione | 003 | Fase 2 | 13.16.012*.005 | Isolante per tubazioni in guaina o lastre di elastomero e ... terno del tubo da isolare: D (mm). s x D = 13 x 27 (3/4"). | m | 100 | 7.01 | 701
724 | Lavori a CORPO [C] | 004 | IMPIANTI IA.02 | 010 | Impianti di riscaldamento - raffrescamento - ventilazione | 003 | Fase 2 | 13.16.012*.006 | Isolante per tubazioni in guaina o lastre di elastomero e ... esterno del tubo da isolare: D (mm). s x D = 13 x 34 (1"). | m | 100 | 7.54 | 754
725 | Lavori a CORPO [C] | 004 | IMPIANTI IA.02 | 010 | Impianti di riscaldamento - raffrescamento - ventilazione | 003 | Fase 2 | 13.16.012*.007 | Isolante per tubazioni in guaina o lastre di elastomero e ... rno del tubo da isolare: D (mm). s x D = 13 x 42 (1"1/4"). | m | 100 | 8.11 | 811
726 | Lavori a CORPO [C] | 004 | IMPIANTI IA.02 | 010 | Impianti di riscaldamento - raffrescamento - ventilazione | 003 | Fase 2 | 13.16.012*.008 | Isolante per tubazioni in guaina o lastre di elastomero e ... erno del tubo da isolare: D (mm). s x D = 13 x 48 (1"1/2). | m | 30 | 8.5 | 255
727 | Lavori a CORPO [C] | 004 | IMPIANTI IA.02 | 010 | Impianti di riscaldamento - raffrescamento - ventilazione | 003 | Fase 2 | 13.16.012*.009 | Isolante per tubazioni in guaina o lastre di elastomero e ... esterno del tubo da isolare: D (mm). s x D = 13 x 60 (2"). | m | 100 | 10.13 | 1013
728 | Lavori a CORPO [C] | 004 | IMPIANTI IA.02 | 010 | Impianti di riscaldamento - raffrescamento - ventilazione | 003 | Fase 2 | 13.01.003*.001 | Circuito di riscaldamento a pannelli radianti a pavimento ... ecc.). Quota fissa per ogni circuito con termoregolazione. | cad | 1 | 3129.01 | 3129.01
729 | Lavori a CORPO [C] | 004 | IMPIANTI IA.02 | 010 | Impianti di riscaldamento - raffrescamento - ventilazione | 003 | Fase 2 | 13.01.003*.002 | Circuito di riscaldamento a pannelli radianti a pavimento ... ecc.). Quota aggiuntiva per pannello radiante a pavimento. | m² | 480 | 64.86 | 31132.8
730 | Lavori a CORPO [C] | 004 | IMPIANTI IA.02 | 010 | Impianti di riscaldamento - raffrescamento - ventilazione | 003 | Fase 2 | 27.08.004*.001 | Pannello radiante prefabbricato per applicazioni a parete ... regola d'arte. Misure pannello 1,2 x 2.0 m pari a 2.40 m² | cad | 18 | 317.59 | 5716.62
731 | Lavori a CORPO [C] | 004 | IMPIANTI IA.02 | 010 | Impianti di riscaldamento - raffrescamento - ventilazione | 003 | Fase 2 | 27.08.005*.003 | Cassetta a muro per alloggiamento collettori in lamiera verniciata e completa di serratura: Misure: 11x60x80 cm | cad | 10 | 241.31 | 2413.1
732 | Lavori a CORPO [C] | 004 | IMPIANTI IA.02 | 010 | Impianti di riscaldamento - raffrescamento - ventilazione | 003 | Fase 2 | 27.08.006*.004 | Collettore preassemblato in acciaio INOX con attacchi pri ... zionante a regola d'arte. Per un totale di cinque partenze | cad | 10 | 510.1 | 5101
733 | Lavori a CORPO [C] | 004 | IMPIANTI IA.02 | 010 | Impianti di riscaldamento - raffrescamento - ventilazione | 003 | Fase 2 | 27.08.007* | Valvola di zona motorizzata, corpo in ottone, attacchi pr ... zio 10 bar, taratura fissa pressione differenziale: 20kPa. | cad | 10 | 68.89 | 688.9
734 | Lavori a CORPO [C] | 004 | IMPIANTI IA.02 | 010 | Impianti di riscaldamento - raffrescamento - ventilazione | 003 | Fase 2 | 27.08.009* | Comandi elettrotermici 220 V per l’intercettazione del si ... ndi di diminuire ancora i costi di gestione dell’impianto. | cad | 20 | 67.46 | 1349.2
735 | Lavori a CORPO [C] | 004 | IMPIANTI IA.02 | 010 | Impianti di riscaldamento - raffrescamento - ventilazione | 003 | Fase 2 | 13.19.031*.001 | Sonda di temperatura e umidità combinata per regolatori e ... enti elettrici. Sonda ambiente, scala 0/30°C e 30/80% U.R. | cad | 20 | 270.13 | 5402.6
736 | Lavori a CORPO [C] | 004 | IMPIANTI IA.02 | 010 | Impianti di riscaldamento - raffrescamento - ventilazione | 003 | Fase 2 | 13.17.010*.001 | Separatore d'aria per montaggio diretto su tubazione, att ... ione, PN 6, attacchi filettati. Diametro nominale 25 (1"). | cad | 2 | 74.23 | 148.46
737 | Lavori a CORPO [C] | 004 | IMPIANTI IA.02 | 010 | Impianti di riscaldamento - raffrescamento - ventilazione | 001 | Fase 1 - Asse POR-FESR 4 - Azione 13.1 (Efficientamento energetico) | 13.30.036*.001 | Unità per il trattamento dell’aria esterna di tipo packag ... nalazione delle anomalie. Portata d'aria (max)= 5000 m³/h; | cad | 1 | 20706.04 | 20706.04
738 | Lavori a CORPO [C] | 004 | IMPIANTI IA.02 | 010 | Impianti di riscaldamento - raffrescamento - ventilazione | 001 | Fase 1 - Asse POR-FESR 4 - Azione 13.1 (Efficientamento energetico) | 13.23.013*.008 | Supporto antivibrante a molla per sorreggere apparecchiat ... portabile min/max: P (kg). P = 270/550 carichi appoggiati. | cad | 1 | 146.59 | 146.59
739 | Lavori a CORPO [C] | 004 | IMPIANTI IA.02 | 010 | Impianti di riscaldamento - raffrescamento - ventilazione | 001 | Fase 1 - Asse POR-FESR 4 - Azione 13.1 (Efficientamento energetico) | 13.24.048*.001 | Griglia di passaggio aria in acciaio zincato con rete ant ... della griglia di riferimento). Fino a 55 dm² (600 x 650). | dm² | 110 | 3.98 | 437.8
740 | Lavori a CORPO [C] | 004 | IMPIANTI IA.02 | 010 | Impianti di riscaldamento - raffrescamento - ventilazione | 001 | Fase 1 - Asse POR-FESR 4 - Azione 13.1 (Efficientamento energetico) | 13.24.006* | Giunto antivibrante per canalizzazioni di distribuzione a ... . Il giunto è conteggiato per metro lineare del perimetro. | kg | 5 | 31.55 | 157.75
741 | Lavori a CORPO [C] | 004 | IMPIANTI IA.02 | 010 | Impianti di riscaldamento - raffrescamento - ventilazione | 001 | Fase 1 - Asse POR-FESR 4 - Azione 13.1 (Efficientamento energetico) | 13.15.020* | Tubazione di scarico condensa per ventilconvettori e picc ... ffaggi in profilati. Conteggiata per ciascun collegamento. | cad | 1 | 143.92 | 143.92
742 | Lavori a CORPO [C] | 004 | IMPIANTI IA.02 | 010 | Impianti di riscaldamento - raffrescamento - ventilazione | 001 | Fase 1 - Asse POR-FESR 4 - Azione 13.1 (Efficientamento energetico) | 13.24.005*.001 | Canalizzazioni di distribuzione aria con condotti rettang ... ta per Kg di peso. Per quantitativi fino ai primi Kg 1000. | kg | 1000 | 15.6 | 15600
743 | Lavori a CORPO [C] | 004 | IMPIANTI IA.02 | 010 | Impianti di riscaldamento - raffrescamento - ventilazione | 001 | Fase 1 - Asse POR-FESR 4 - Azione 13.1 (Efficientamento energetico) | 13.24.005*.002 | Canalizzazioni di distribuzione aria con condotti rettang ... ta per Kg di peso. Per quantitativi oltre i primi Kg 1000. | kg | 540 | 9.08 | 4903.2
744 | Lavori a CORPO [C] | 004 | IMPIANTI IA.02 | 010 | Impianti di riscaldamento - raffrescamento - ventilazione | 001 | Fase 1 - Asse POR-FESR 4 - Azione 13.1 (Efficientamento energetico) | 13.16.044*.006 | Isolante termico in polietilene espanso per rivestimento ... aria calda e fredda. Spessore mm 15 applicato all'esterno. | m² | 210 | 51.39 | 10791.9
745 | Lavori a CORPO [C] | 004 | IMPIANTI IA.02 | 010 | Impianti di riscaldamento - raffrescamento - ventilazione | 001 | Fase 1 - Asse POR-FESR 4 - Azione 13.1 (Efficientamento energetico) | 13.16.044*.008 | Isolante termico in polietilene espanso per rivestimento ... aria calda e fredda. Spessore mm 25 applicato all'esterno. | m² | 30 | 69.09 | 2072.7
746 | Lavori a CORPO [C] | 004 | IMPIANTI IA.02 | 010 | Impianti di riscaldamento - raffrescamento - ventilazione | 001 | Fase 1 - Asse POR-FESR 4 - Azione 13.1 (Efficientamento energetico) | 13.24.009*.004 | Bocchetta in alluminio con doppio ordine di alette regola ... bocchetta di riferimento). Da 8,5 dm² in poi (500 x 200). | dm² | 176 | 8.2 | 1443.2
747 | Lavori a CORPO [C] | 004 | IMPIANTI IA.02 | 010 | Impianti di riscaldamento - raffrescamento - ventilazione | 001 | Fase 1 - Asse POR-FESR 4 - Azione 13.1 (Efficientamento energetico) | 13.24.029*.003 | Diffusore quadrato in allumino per montaggio a soffitto, ... l'aria in 1, 2, 3 o 4 direzioni. Collare mm 300 x mm 300. | cad | 2 | 107.26 | 214.52
748 | Lavori a CORPO [C] | 004 | IMPIANTI IA.02 | 010 | Impianti di riscaldamento - raffrescamento - ventilazione | 001 | Fase 1 - Asse POR-FESR 4 - Azione 13.1 (Efficientamento energetico) | 13.24.036*.002 | Valvola regolabile di estrazione aria in plastica bianca ... io e vite di regolazione portata aria. Collare D = 150 mm. | cad | 10 | 24.35 | 243.5
749 | Lavori a CORPO [C] | 004 | IMPIANTI IA.02 | 010 | Impianti di riscaldamento - raffrescamento - ventilazione | 001 | Fase 1 - Asse POR-FESR 4 - Azione 13.1 (Efficientamento energetico) | 13.23.014*.001 | Silenziatore rettilineo a sezione rettangolare, lunghezza ... ferimento in mm). Sezione lorda fino a 45 dm² (700 x 300). | dm² | 86 | 17.74 | 1525.64
750 | Lavori a CORPO [C] | 004 | IMPIANTI IA.02 | 010 | Impianti di riscaldamento - raffrescamento - ventilazione | 001 | Fase 1 - Asse POR-FESR 4 - Azione 13.1 (Efficientamento energetico) | 13.24.043*.005 | Serranda di regolazione circolare autoregolante per mante ... /max selezionabile: P (m³/h). Diametro = 250 P = 360/1440. | cad | 7 | 214.54 | 1501.78
751 | Lavori a CORPO [C] | 004 | IMPIANTI IA.02 | 010 | Impianti di riscaldamento - raffrescamento - ventilazione | 001 | Fase 1 - Asse POR-FESR 4 - Azione 13.1 (Efficientamento energetico) | 13.24.043*.006 | Serranda di regolazione circolare autoregolante per mante ... /max selezionabile: P (m³/h). Diametro = 315 P = 590/2200. | cad | 2 | 268.88 | 537.76
752 | Lavori a CORPO [C] | 004 | IMPIANTI IA.02 | 010 | Impianti di riscaldamento - raffrescamento - ventilazione | 001 | Fase 1 - Asse POR-FESR 4 - Azione 13.1 (Efficientamento energetico) | 13.24.040*.002 | Serranda di regolazione rettangolare ad alette contrappos ... a serranda di riferimento). Da 8,5 a 12,5 dm² (500 x 210). | dm² | 22 | 8.32 | 183.04
753 | Lavori a CORPO [C] | 004 | IMPIANTI IA.02 | 010 | Impianti di riscaldamento - raffrescamento - ventilazione | 001 | Fase 1 - Asse POR-FESR 4 - Azione 13.1 (Efficientamento energetico) | 13.24.040*.003 | Serranda di regolazione rettangolare ad alette contrappos ... serranda di riferimento). Da 12,5 a 20,0 dm² (500 x 310). | dm² | 35 | 6.89 | 241.15
754 | Lavori a CORPO [C] | 004 | IMPIANTI IA.02 | 010 | Impianti di riscaldamento - raffrescamento - ventilazione | 001 | Fase 1 - Asse POR-FESR 4 - Azione 13.1 (Efficientamento energetico) | 13.24.042*.003 | Accessori per serrande di regolazione costituiti da coman ... ttore di fine corsa. Mensola servomotore con leva e snodo. | cad | 4 | 54.05 | 216.2
755 | Lavori a CORPO [C] | 004 | IMPIANTI IA.02 | 010 | Impianti di riscaldamento - raffrescamento - ventilazione | 001 | Fase 1 - Asse POR-FESR 4 - Azione 13.1 (Efficientamento energetico) | 13.19.037*.002 | Servocomando per serranda aria, con comando proporzionale ... ti elettrici. Servocomando da 15 Nm (max 3,0 m² serranda). | cad | 4 | 229.57 | 918.28
756 | Lavori a CORPO [C] | 004 | IMPIANTI IA.02 | 010 | Impianti di riscaldamento - raffrescamento - ventilazione | 001 | Fase 1 - Asse POR-FESR 4 - Azione 13.1 (Efficientamento energetico) | 13.19.037*.004 | Servocomando per serranda aria, con comando proporzionale ... llegamenti elettrici. Doppio microinterruttore ausiliario. | cad | 4 | 78.97 | 315.88
757 | Lavori a CORPO [C] | 004 | IMPIANTI IA.02 | 010 | Impianti di riscaldamento - raffrescamento - ventilazione | 001 | Fase 1 - Asse POR-FESR 4 - Azione 13.1 (Efficientamento energetico) | 13.24.043*.002 | Serranda di regolazione circolare autoregolante per mante ... ./max selezionabile: P (m³/h). Diametro = 125 P = 90/ 350. | cad | 10 | 174.47 | 1744.7
758 | Lavori a CORPO [C] | 004 | IMPIANTI IA.02 | 010 | Impianti di riscaldamento - raffrescamento - ventilazione | 001 | Fase 1 - Asse POR-FESR 4 - Azione 13.1 (Efficientamento energetico) | 13.24.043*.004 | Serranda di regolazione circolare autoregolante per mante ... /max selezionabile: P (m³/h). Diametro = 200 P = 220/ 940. | cad | 1 | 197.29 | 197.29
759 | Lavori a CORPO [C] | 004 | IMPIANTI IA.02 | 010 | Impianti di riscaldamento - raffrescamento - ventilazione | 001 | Fase 1 - Asse POR-FESR 4 - Azione 13.1 (Efficientamento energetico) | 13.24.001*.003 | Condotto flessibile non isolato per convogliamento aria, ... ura d'impiego da -10°C a +60°C. Diametro interno = mm 125. | m | 10 | 10.12 | 101.2
760 | Lavori a CORPO [C] | 004 | IMPIANTI IA.02 | 010 | Impianti di riscaldamento - raffrescamento - ventilazione | 001 | Fase 1 - Asse POR-FESR 4 - Azione 13.1 (Efficientamento energetico) | 13.24.002*.002 | Condotto flessibile isolato per convogliamento aria, temp ... a d'impiego da -20°C a + 120°C. Diametro interno = mm 100. | m | 31 | 16.27 | 504.37
761 | Lavori a CORPO [C] | 004 | IMPIANTI IA.02 | 010 | Impianti di riscaldamento - raffrescamento - ventilazione | 001 | Fase 1 - Asse POR-FESR 4 - Azione 13.1 (Efficientamento energetico) | 13.24.011*.003 | Bocchetta di transito in alluminio per montaggio su porta ... bocchetta di riferimento). Da 8,5 a 12,5 dm² (600 x 200). | dm² | 16 | 6.59 | 105.44
762 | Lavori a CORPO [C] | 004 | IMPIANTI IA.02 | 010 | Impianti di riscaldamento - raffrescamento - ventilazione | 001 | Fase 1 - Asse POR-FESR 4 - Azione 13.1 (Efficientamento energetico) | 13.24.011*.004 | Bocchetta di transito in alluminio per montaggio su porta ... bocchetta di riferimento). Da 12,5 dm² in poi (600 x 300). | dm² | 35 | 5.23 | 183.05
763 | Lavori a CORPO [C] | 004 | IMPIANTI IA.02 | 010 | Impianti di riscaldamento - raffrescamento - ventilazione | 001 | Fase 1 - Asse POR-FESR 4 - Azione 13.1 (Efficientamento energetico) | 13.23.011*.004 | Torrino estrattore a media pressione, girante elicocentri ... ti elettrici. Mod. 250/ 4 Q = 0,2/0,5 H = 1,1/0,1 P = 125. | cad | 1 | 1084.01 | 1084.01
764 | Lavori a CORPO [C] | 004 | IMPIANTI IA.02 | 010 | Impianti di riscaldamento - raffrescamento - ventilazione | 001 | Fase 1 - Asse POR-FESR 4 - Azione 13.1 (Efficientamento energetico) | 13.23.012*.001 | Accessori per torrini estrattori costituiti da regolatore ... enti elettrici. Regolat. di vel. per potenze da 0 a 200 W. | cad | 1 | 132.33 | 132.33
765 | Lavori a CORPO [C] | 004 | IMPIANTI IA.02 | 010 | Impianti di riscaldamento - raffrescamento - ventilazione | 001 | Fase 1 - Asse POR-FESR 4 - Azione 13.1 (Efficientamento energetico) | 13.02.003*.005 | Camino ad elementi prefabbricati a doppia parete, interno ... a tabella. Diametro interno/esterno del camino mm 250/350. | m | 5 | 313.74 | 1568.7
766 | Lavori a CORPO [C] | 004 | IMPIANTI IA.02 | 010 | Impianti di riscaldamento - raffrescamento - ventilazione | 003 | Fase 2 | NP.IM.04 | Radiatore elettrico PT 300W | cadauno | 3 | 433.33 | 1299.99
767 | Lavori a CORPO [C] | 004 | IMPIANTI IA.02 | 010 | Impianti di riscaldamento - raffrescamento - ventilazione | 003 | Fase 2 | 13.30.036*.001 | Unità per il trattamento dell’aria esterna di tipo packag ... nalazione delle anomalie. Portata d'aria (max)= 5000 m³/h; | cad | 1 | 20706.04 | 20706.04
768 | Lavori a CORPO [C] | 004 | IMPIANTI IA.02 | 010 | Impianti di riscaldamento - raffrescamento - ventilazione | 003 | Fase 2 | 13.23.013*.008 | Supporto antivibrante a molla per sorreggere apparecchiat ... portabile min/max: P (kg). P = 270/550 carichi appoggiati. | cad | 1 | 146.59 | 146.59
769 | Lavori a CORPO [C] | 004 | IMPIANTI IA.02 | 010 | Impianti di riscaldamento - raffrescamento - ventilazione | 003 | Fase 2 | 13.24.048*.001 | Griglia di passaggio aria in acciaio zincato con rete ant ... della griglia di riferimento). Fino a 55 dm² (600 x 650). | dm² | 110 | 3.98 | 437.8
770 | Lavori a CORPO [C] | 004 | IMPIANTI IA.02 | 010 | Impianti di riscaldamento - raffrescamento - ventilazione | 003 | Fase 2 | 13.24.006* | Giunto antivibrante per canalizzazioni di distribuzione a ... . Il giunto è conteggiato per metro lineare del perimetro. | kg | 5 | 31.55 | 157.75
771 | Lavori a CORPO [C] | 004 | IMPIANTI IA.02 | 010 | Impianti di riscaldamento - raffrescamento - ventilazione | 003 | Fase 2 | 13.15.020* | Tubazione di scarico condensa per ventilconvettori e picc ... ffaggi in profilati. Conteggiata per ciascun collegamento. | cad | 1 | 143.92 | 143.92
772 | Lavori a CORPO [C] | 004 | IMPIANTI IA.02 | 010 | Impianti di riscaldamento - raffrescamento - ventilazione | 003 | Fase 2 | 13.24.005*.001 | Canalizzazioni di distribuzione aria con condotti rettang ... ta per Kg di peso. Per quantitativi fino ai primi Kg 1000. | kg | 1000 | 15.6 | 15600
773 | Lavori a CORPO [C] | 004 | IMPIANTI IA.02 | 010 | Impianti di riscaldamento - raffrescamento - ventilazione | 003 | Fase 2 | 13.24.005*.002 | Canalizzazioni di distribuzione aria con condotti rettang ... ta per Kg di peso. Per quantitativi oltre i primi Kg 1000. | kg | 770 | 9.08 | 6991.6
774 | Lavori a CORPO [C] | 004 | IMPIANTI IA.02 | 010 | Impianti di riscaldamento - raffrescamento - ventilazione | 003 | Fase 2 | 13.16.044*.006 | Isolante termico in polietilene espanso per rivestimento ... aria calda e fredda. Spessore mm 15 applicato all'esterno. | m² | 245 | 51.39 | 12590.55
775 | Lavori a CORPO [C] | 004 | IMPIANTI IA.02 | 010 | Impianti di riscaldamento - raffrescamento - ventilazione | 003 | Fase 2 | 13.16.044*.008 | Isolante termico in polietilene espanso per rivestimento ... aria calda e fredda. Spessore mm 25 applicato all'esterno. | m² | 30 | 69.09 | 2072.7
776 | Lavori a CORPO [C] | 004 | IMPIANTI IA.02 | 010 | Impianti di riscaldamento - raffrescamento - ventilazione | 003 | Fase 2 | 13.24.033*.001 | Diffusore lineare in alluminio per mandata del tipo a fer ... tribuzione, conteggiato per metro lineare. Con 1 feritoia. | m | 23 | 153.13 | 3521.99
777 | Lavori a CORPO [C] | 004 | IMPIANTI IA.02 | 010 | Impianti di riscaldamento - raffrescamento - ventilazione | 003 | Fase 2 | 13.24.013*.004 | Bocchetta in alluminio con barre orizzontali fisse, alett ... bocchetta di riferimento). Da 8,5 dm² in poi (500 x 200). | dm² | 36 | 11.41 | 410.76
778 | Lavori a CORPO [C] | 004 | IMPIANTI IA.02 | 010 | Impianti di riscaldamento - raffrescamento - ventilazione | 003 | Fase 2 | 13.24.036*.002 | Valvola regolabile di estrazione aria in plastica bianca ... io e vite di regolazione portata aria. Collare D = 150 mm. | cad | 10 | 24.35 | 243.5
779 | Lavori a CORPO [C] | 004 | IMPIANTI IA.02 | 010 | Impianti di riscaldamento - raffrescamento - ventilazione | 003 | Fase 2 | 13.23.015*.001 | Silenziatore rettilineo a sezione rettangolare, lunghezza ... ferimento in mm). Sezione lorda fino a 45 dm² (700 x 300). | dm² | 40 | 22.08 | 883.2
780 | Lavori a CORPO [C] | 004 | IMPIANTI IA.02 | 010 | Impianti di riscaldamento - raffrescamento - ventilazione | 003 | Fase 2 | 13.24.040*.001 | Serranda di regolazione rettangolare ad alette contrappos ... ella serranda di riferimento). Fino a 8,5 dm² (400 x 210). | dm² | 15 | 9.5 | 142.5
781 | Lavori a CORPO [C] | 004 | IMPIANTI IA.02 | 010 | Impianti di riscaldamento - raffrescamento - ventilazione | 003 | Fase 2 | 13.24.040*.002 | Serranda di regolazione rettangolare ad alette contrappos ... a serranda di riferimento). Da 8,5 a 12,5 dm² (500 x 210). | dm² | 16 | 8.32 | 133.12
782 | Lavori a CORPO [C] | 004 | IMPIANTI IA.02 | 010 | Impianti di riscaldamento - raffrescamento - ventilazione | 003 | Fase 2 | 13.24.043*.003 | Serranda di regolazione circolare autoregolante per mante ... /max selezionabile: P (m³/h). Diametro = 160 P = 145/ 580. | cad | 5 | 180.22 | 901.1
783 | Lavori a CORPO [C] | 004 | IMPIANTI IA.02 | 010 | Impianti di riscaldamento - raffrescamento - ventilazione | 003 | Fase 2 | 13.24.043*.004 | Serranda di regolazione circolare autoregolante per mante ... /max selezionabile: P (m³/h). Diametro = 200 P = 220/ 940. | cad | 2 | 197.29 | 394.58
784 | Lavori a CORPO [C] | 004 | IMPIANTI IA.02 | 010 | Impianti di riscaldamento - raffrescamento - ventilazione | 003 | Fase 2 | 13.24.001*.003 | Condotto flessibile non isolato per convogliamento aria, ... ura d'impiego da -10°C a +60°C. Diametro interno = mm 125. | m | 20 | 10.12 | 202.4
785 | Lavori a CORPO [C] | 004 | IMPIANTI IA.02 | 010 | Impianti di riscaldamento - raffrescamento - ventilazione | 003 | Fase 2 | 13.24.002*.002 | Condotto flessibile isolato per convogliamento aria, temp ... a d'impiego da -20°C a + 120°C. Diametro interno = mm 100. | m | 20 | 16.27 | 325.4
786 | Lavori a CORPO [C] | 004 | IMPIANTI IA.02 | 010 | Impianti di riscaldamento - raffrescamento - ventilazione | 003 | Fase 2 | 13.24.011*.003 | Bocchetta di transito in alluminio per montaggio su porta ... bocchetta di riferimento). Da 8,5 a 12,5 dm² (600 x 200). | dm² | 16 | 6.59 | 105.44
787 | Lavori a CORPO [C] | 004 | IMPIANTI IA.02 | 010 | Impianti di riscaldamento - raffrescamento - ventilazione | 003 | Fase 2 | 13.24.011*.004 | Bocchetta di transito in alluminio per montaggio su porta ... bocchetta di riferimento). Da 12,5 dm² in poi (600 x 300). | dm² | 15 | 5.23 | 78.45
788 | Lavori a CORPO [C] | 004 | IMPIANTI IA.02 | 010 | Impianti di riscaldamento - raffrescamento - ventilazione | 003 | Fase 2 | 13.23.006*.004 | Ventilatore centrifugo con collari per collegamento diret ... ssorbita: P (W). Q = 450/ 900 H = 2,2/0,3 D = 200 P = 120. | cad | 1 | 315.8 | 315.8
789 | Lavori a CORPO [C] | 004 | IMPIANTI IA.02 | 010 | Impianti di riscaldamento - raffrescamento - ventilazione | 003 | Fase 2 | 13.24.051*.001 | Serranda tagliafuoco con cassa quadrata lunga max mm 500, ... ella serranda di riferimento). Fino a 8,5 dm² (400 x 200). | dm² | 50 | 19.73 | 986.5
790 | Lavori a CORPO [C] | 004 | IMPIANTI IA.02 | 010 | Impianti di riscaldamento - raffrescamento - ventilazione | 003 | Fase 2 | 13.24.051*.002 | Serranda tagliafuoco con cassa quadrata lunga max mm 500, ... a serranda di riferimento). Da 8,5 a 12,5 dm² (500 x 200). | dm² | 20 | 16.78 | 335.6
791 | Lavori a CORPO [C] | 004 | IMPIANTI IA.02 | 010 | Impianti di riscaldamento - raffrescamento - ventilazione | 003 | Fase 2 | 13.24.054*.001 | Accessori per serrande tagliafuoco. Accessori per serrand ... , elettromagneti, servomotori ecc. Fusibile tarato a 72°C. | cad | 5 | 10.86 | 54.3
792 | Lavori a CORPO [C] | 004 | IMPIANTI IA.02 | 010 | Impianti di riscaldamento - raffrescamento - ventilazione | 003 | Fase 2 | 13.24.054*.004 | Accessori per serrande tagliafuoco. Accessori per serrand ... servomotori ecc. Servomotore di riarmo automatico e micro. | cad | 5 | 502.45 | 2512.25
793 | Lavori a CORPO [C] | 004 | IMPIANTI IA.02 | 010 | Impianti di riscaldamento - raffrescamento - ventilazione | 001 | Fase 1 - Asse POR-FESR 4 - Azione 13.1 (Efficientamento energetico) | 13.24.051*.001 | Serranda tagliafuoco con cassa quadrata lunga max mm 500, ... ella serranda di riferimento). Fino a 8,5 dm² (400 x 200). | dm² | 12 | 19.73 | 236.76
794 | Lavori a CORPO [C] | 004 | IMPIANTI IA.02 | 010 | Impianti di riscaldamento - raffrescamento - ventilazione | 001 | Fase 1 - Asse POR-FESR 4 - Azione 13.1 (Efficientamento energetico) | 13.24.051*.002 | Serranda tagliafuoco con cassa quadrata lunga max mm 500, ... a serranda di riferimento). Da 8,5 a 12,5 dm² (500 x 200). | dm² | 20 | 16.78 | 335.6
795 | Lavori a CORPO [C] | 004 | IMPIANTI IA.02 | 010 | Impianti di riscaldamento - raffrescamento - ventilazione | 001 | Fase 1 - Asse POR-FESR 4 - Azione 13.1 (Efficientamento energetico) | 13.24.054*.001 | Accessori per serrande tagliafuoco. Accessori per serrand ... , elettromagneti, servomotori ecc. Fusibile tarato a 72°C. | cad | 4 | 10.86 | 43.44
796 | Lavori a CORPO [C] | 004 | IMPIANTI IA.02 | 010 | Impianti di riscaldamento - raffrescamento - ventilazione | 001 | Fase 1 - Asse POR-FESR 4 - Azione 13.1 (Efficientamento energetico) | 13.24.054*.004 | Accessori per serrande tagliafuoco. Accessori per serrand ... servomotori ecc. Servomotore di riarmo automatico e micro. | cad | 4 | 502.45 | 2009.8
797 | Lavori a CORPO [C] | 004 | IMPIANTI IA.02 | 010 | Impianti di riscaldamento - raffrescamento - ventilazione | 001 | Fase 1 - Asse POR-FESR 4 - Azione 13.1 (Efficientamento energetico) | 13.19.059*.001 | Sistema di regolazione e gestione a controllo digitale di ... attori, relais, ecc PC 386 con HD, video, tastiera, mouse. | cad | 1 | 3074.81 | 3074.81
798 | Lavori a CORPO [C] | 004 | IMPIANTI IA.02 | 010 | Impianti di riscaldamento - raffrescamento - ventilazione | 001 | Fase 1 - Asse POR-FESR 4 - Azione 13.1 (Efficientamento energetico) | 13.19.059*.005 | Sistema di regolazione e gestione a controllo digitale di ... tori, contattori, relais, ecc Modulo autonomo da 48 punti. | cad | 2 | 4221.44 | 8442.88
799 | Lavori a CORPO [C] | 004 | IMPIANTI IA.02 | 010 | Impianti di riscaldamento - raffrescamento - ventilazione | 001 | Fase 1 - Asse POR-FESR 4 - Azione 13.1 (Efficientamento energetico) | 13.19.059*.007 | Sistema di regolazione e gestione a controllo digitale di ... , valvole, servomotori, contattori, relais, ecc Linea bus. | m | 200 | 10.52 | 2104
800 | Lavori a CORPO [C] | 004 | IMPIANTI IA.02 | 010 | Impianti di riscaldamento - raffrescamento - ventilazione | 001 | Fase 1 - Asse POR-FESR 4 - Azione 13.1 (Efficientamento energetico) | 13.19.059*.011 | Sistema di regolazione e gestione a controllo digitale di ... le, servomotori, contattori, relais, ecc SoftWare grafico. | cad | 1 | 4461.68 | 4461.68
801 | Lavori a CORPO [C] | 004 | IMPIANTI IA.02 | 010 | Impianti di riscaldamento - raffrescamento - ventilazione | 001 | Fase 1 - Asse POR-FESR 4 - Azione 13.1 (Efficientamento energetico) | 13.19.059*.013 | Sistema di regolazione e gestione a controllo digitale di ... i, relais, ecc Punti controllati (programmazione grafica). | cad | 70 | 255.46 | 17882.2
802 | Lavori a CORPO [C] | 004 | IMPIANTI IA.02 | 010 | Impianti di riscaldamento - raffrescamento - ventilazione | 003 | Fase 2 | 13.19.029*.003 | Sonda di temperatura per il comando di regolatori e appar ... i i collegamenti elettrici. Sonda ambiente scala -32/40°C. | cad | 1 | 144.28 | 144.28
803 | Lavori a CORPO [C] | 004 | IMPIANTI IA.02 | 010 | Impianti di riscaldamento - raffrescamento - ventilazione | 003 | Fase 2 | 13.19.030*.001 | Sonda di umidità per il comando di regolatori e apparecch ... collegamenti elettrici. Sonda ambiente, scala 30/80% U.R. | cad | 1 | 270.13 | 270.13
804 | Lavori a CORPO [C] | 004 | IMPIANTI IA.02 | 010 | Impianti di riscaldamento - raffrescamento - ventilazione | 003 | Fase 2 | 13.19.032* | Sonda di velocità dell'aria per regolatori e apparecchiat ... ne. Scala 0-15 m/s. Sono esclusi i collegamenti elettrici. | cad | 5 | 549.93 | 2749.65
805 | Lavori a CORPO [C] | 004 | IMPIANTI IA.02 | 010 | Impianti di riscaldamento - raffrescamento - ventilazione | 003 | Fase 2 | 13.19.059*.004 | Sistema di regolazione e gestione a controllo digitale di ... tori, contattori, relais, ecc Modulo autonomo da 32 punti. | cad | 1 | 3215.73 | 3215.73
806 | Lavori a CORPO [C] | 004 | IMPIANTI IA.02 | 010 | Impianti di riscaldamento - raffrescamento - ventilazione | 003 | Fase 2 | 13.19.059*.007 | Sistema di regolazione e gestione a controllo digitale di ... , valvole, servomotori, contattori, relais, ecc Linea bus. | m | 250 | 10.52 | 2630
807 | Lavori a CORPO [C] | 004 | IMPIANTI IA.02 | 010 | Impianti di riscaldamento - raffrescamento - ventilazione | 003 | Fase 2 | 13.19.059*.013 | Sistema di regolazione e gestione a controllo digitale di ... i, relais, ecc Punti controllati (programmazione grafica). | cad | 30 | 255.46 | 7663.8
323 | Lavori a CORPO [C] | 005 | IMPIANTI IA.04 | 012 | Impianti elettrici | 001 | Fase 1 - Asse POR-FESR 4 - Azione 13.1 (Efficientamento energetico) | 15.06.025*.005 | Carpenteria per quadro elettrico IP55 in lamiera vernicia ... eto di sbarre a profilo continuo, verticale da 630 A 50 kA | cad | 1 | 3326.64 | 3326.64
324 | Lavori a CORPO [C] | 005 | IMPIANTI IA.04 | 012 | Impianti elettrici | 001 | Fase 1 - Asse POR-FESR 4 - Azione 13.1 (Efficientamento energetico) | 15.06.020*.004 | Carpenteria per quadro elettrico in lamiera metallica ver ... pera finita. Misure assimilabili a mm 1050x600x260 (hxlxp) | cad | 2 | 809.66 | 1619.32
325 | Lavori a CORPO [C] | 005 | IMPIANTI IA.04 | 012 | Impianti elettrici | 001 | Fase 1 - Asse POR-FESR 4 - Azione 13.1 (Efficientamento energetico) | 15.06.021*.004 | Centralino in resina da parete con grado di protezione IP ... ltro occorre per dare il lavoro finito. Da 37 a 54 moduli. | cad | 1 | 166.61 | 166.61
326 | Lavori a CORPO [C] | 005 | IMPIANTI IA.04 | 012 | Impianti elettrici | 001 | Fase 1 - Asse POR-FESR 4 - Azione 13.1 (Efficientamento energetico) | 15.06.021*.002 | Centralino in resina da parete con grado di protezione IP ... ltro occorre per dare il lavoro finito. Da 13 a 24 moduli. | cad | 3 | 83.93 | 251.79
327 | Lavori a CORPO [C] | 005 | IMPIANTI IA.04 | 012 | Impianti elettrici | 001 | Fase 1 - Asse POR-FESR 4 - Azione 13.1 (Efficientamento energetico) | 15.06.007*.001 | Interruttore differenziale magnetotermico, caratteristica ... a quota di carpenteria. Bipolare da 6 a 32A con Id: 0.03A. | cad | 49 | 131.53 | 6444.97
328 | Lavori a CORPO [C] | 005 | IMPIANTI IA.04 | 012 | Impianti elettrici | 001 | Fase 1 - Asse POR-FESR 4 - Azione 13.1 (Efficientamento energetico) | 15.06.007*.005 | Interruttore differenziale magnetotermico, caratteristica ... uota di carpenteria. Tetrapolare da 6 a 32A con Id: 0.03A. | cad | 8 | 252.22 | 2017.76
329 | Lavori a CORPO [C] | 005 | IMPIANTI IA.04 | 012 | Impianti elettrici | 001 | Fase 1 - Asse POR-FESR 4 - Azione 13.1 (Efficientamento energetico) | 15.06.007*.006 | Interruttore differenziale magnetotermico, caratteristica ... ota di carpenteria. Tetrapolare da 40 a 63A con Id: 0.03A. | cad | 3 | 294.65 | 883.95
330 | Lavori a CORPO [C] | 005 | IMPIANTI IA.04 | 012 | Impianti elettrici | 001 | Fase 1 - Asse POR-FESR 4 - Azione 13.1 (Efficientamento energetico) | 15.06.009*.002 | Interruttore automatico magnetotermico in custodia isolan ... a la quota di carpenteria. Tetrapolare In: 100A Icc: 36KA. | cad | 1 | 662.24 | 662.24
331 | Lavori a CORPO [C] | 005 | IMPIANTI IA.04 | 012 | Impianti elettrici | 001 | Fase 1 - Asse POR-FESR 4 - Azione 13.1 (Efficientamento energetico) | 15.06.009*.010 | Interruttore automatico magnetotermico in custodia isolan ... a la quota di carpenteria. Tetrapolare In: 160A Icc: 36KA. | cad | 1 | 892.47 | 892.47
332 | Lavori a CORPO [C] | 005 | IMPIANTI IA.04 | 012 | Impianti elettrici | 001 | Fase 1 - Asse POR-FESR 4 - Azione 13.1 (Efficientamento energetico) | 15.06.010*.015 | Accessori per interruttori automatici in scatola isolante ... Sganciatore elettronico fino a 250A (non fornito separato) | cad | 2 | 493.35 | 986.7
333 | Lavori a CORPO [C] | 005 | IMPIANTI IA.04 | 012 | Impianti elettrici | 001 | Fase 1 - Asse POR-FESR 4 - Azione 13.1 (Efficientamento energetico) | 15.06.018*.004 | Apparecchi modulari da inserire su quadro elettrico con a ... eria. Interruttore non automatico tetrapolare fino a 32 A. | cad | 6 | 58.25 | 349.5
334 | Lavori a CORPO [C] | 005 | IMPIANTI IA.04 | 012 | Impianti elettrici | 001 | Fase 1 - Asse POR-FESR 4 - Azione 13.1 (Efficientamento energetico) | 15.06.014*.002 | Sezionatore di potenza. Sezionatore di potenza con comand ... ccorre per dare il lavoro finito. Tetrapolare fino a 160A. | cad | 3 | 235.4 | 706.2
335 | Lavori a CORPO [C] | 005 | IMPIANTI IA.04 | 012 | Impianti elettrici | 001 | Fase 1 - Asse POR-FESR 4 - Azione 13.1 (Efficientamento energetico) | 15.06.013*.006 | Strumenti di misura da quadro elettrico. Strumenti di mis ... la quota di carpenteria. Strumento di misura multifunzione | cad | 3 | 474.88 | 1424.64
336 | Lavori a CORPO [C] | 005 | IMPIANTI IA.04 | 012 | Impianti elettrici | 001 | Fase 1 - Asse POR-FESR 4 - Azione 13.1 (Efficientamento energetico) | 15.06.018*.022 | Apparecchi modulari da inserire su quadro elettrico con a ... usa la quota di carpenteria. Gemma luminosa con lampadina. | cad | 3 | 24.4 | 73.2
337 | Lavori a CORPO [C] | 005 | IMPIANTI IA.04 | 012 | Impianti elettrici | 001 | Fase 1 - Asse POR-FESR 4 - Azione 13.1 (Efficientamento energetico) | 15.06.018*.037 | Apparecchi modulari da inserire su quadro elettrico con a ... nteria. Trasformatore BTS secondario 12 o 24V fino a 16VA. | cad | 3 | 44.69 | 134.07
338 | Lavori a CORPO [C] | 005 | IMPIANTI IA.04 | 012 | Impianti elettrici | 001 | Fase 1 - Asse POR-FESR 4 - Azione 13.1 (Efficientamento energetico) | 15.06.018*.040 | Apparecchi modulari da inserire su quadro elettrico con a ... nteria. Scaricatore di tensione trifase del tipo 3P+N 5kA. | cad | 3 | 321.82 | 965.46
339 | Lavori a CORPO [C] | 005 | IMPIANTI IA.04 | 012 | Impianti elettrici | 001 | Fase 1 - Asse POR-FESR 4 - Azione 13.1 (Efficientamento energetico) | 15.06.018*.051 | Apparecchi modulari da inserire su quadro elettrico con a ... quota di carpenteria. Bobina di sgancio a distanza MX + OF | cad | 3 | 44.62 | 133.86
340 | Lavori a CORPO [C] | 005 | IMPIANTI IA.04 | 012 | Impianti elettrici | 001 | Fase 1 - Asse POR-FESR 4 - Azione 13.1 (Efficientamento energetico) | D08019b | Pulsante di emergenza a rottura vetro con pressione, comp ... esa attivazione dell'impianto. Per montaggio esterno IP65. | cadauno | 3 | 56.41 | 169.23
341 | Lavori a CORPO [C] | 005 | IMPIANTI IA.04 | 012 | Impianti elettrici | 001 | Fase 1 - Asse POR-FESR 4 - Azione 13.1 (Efficientamento energetico) | 15.07.012*.002 | Esecuzione nodo equipotenziale principale. Esecuzione nod ... inito Cassetta 280 x 200 x 130 mm. lunghezza barra 220 mm. | cad | 3 | 86 | 258
342 | Lavori a CORPO [C] | 005 | IMPIANTI IA.04 | 012 | Impianti elettrici | 001 | Fase 1 - Asse POR-FESR 4 - Azione 13.1 (Efficientamento energetico) | 15.07.009* | Collegamenti equipotenziali delle masse metalliche intern ... altro occorre per dare il lavoro finito. Conduttore 6 mm² | m | 150 | 11.87 | 1780.5
343 | Lavori a CORPO [C] | 005 | IMPIANTI IA.04 | 012 | Impianti elettrici | 001 | Fase 1 - Asse POR-FESR 4 - Azione 13.1 (Efficientamento energetico) | 15.04.003*.008 | Linea elettrica in cavo unipoalre flessibile isolato in E ... e: le canalizzazioni e le scatole di derivazione. 1x50 mm² | m | 30 | 11.64 | 349.2
344 | Lavori a CORPO [C] | 005 | IMPIANTI IA.04 | 012 | Impianti elettrici | 001 | Fase 1 - Asse POR-FESR 4 - Azione 13.1 (Efficientamento energetico) | 15.04.003*.010 | Linea elettrica in cavo unipoalre flessibile isolato in E ... e: le canalizzazioni e le scatole di derivazione. 1x25 mm² | m | 20 | 7.23 | 144.6
345 | Lavori a CORPO [C] | 005 | IMPIANTI IA.04 | 012 | Impianti elettrici | 001 | Fase 1 - Asse POR-FESR 4 - Azione 13.1 (Efficientamento energetico) | 15.04.008*.009 | Linea elettrica in cavo multipolare flessibile isolato in ... se: le canalizzazioni e le scatole di derivazione 5x25 mm² | m | 20 | 29.11 | 582.2
346 | Lavori a CORPO [C] | 005 | IMPIANTI IA.04 | 012 | Impianti elettrici | 001 | Fase 1 - Asse POR-FESR 4 - Azione 13.1 (Efficientamento energetico) | 15.04.008*.016 | Linea elettrica in cavo multipolare flessibile isolato in ... se: le canalizzazioni e le scatole di derivazione 5x10 mm² | m | 115 | 15.09 | 1735.35
347 | Lavori a CORPO [C] | 005 | IMPIANTI IA.04 | 012 | Impianti elettrici | 001 | Fase 1 - Asse POR-FESR 4 - Azione 13.1 (Efficientamento energetico) | 15.04.008*.020 | Linea elettrica in cavo multipolare flessibile isolato in ... use: le canalizzazioni e le scatole di derivazione 5x6 mm² | m | 30 | 9.47 | 284.1
348 | Lavori a CORPO [C] | 005 | IMPIANTI IA.04 | 012 | Impianti elettrici | 001 | Fase 1 - Asse POR-FESR 4 - Azione 13.1 (Efficientamento energetico) | 15.04.008*.024 | Linea elettrica in cavo multipolare flessibile isolato in ... use: le canalizzazioni e le scatole di derivazione 5x4 mm² | m | 15 | 7.28 | 109.2
349 | Lavori a CORPO [C] | 005 | IMPIANTI IA.04 | 012 | Impianti elettrici | 001 | Fase 1 - Asse POR-FESR 4 - Azione 13.1 (Efficientamento energetico) | 15.04.008*.030 | Linea elettrica in cavo multipolare flessibile isolato in ... e: le canalizzazioni e le scatole di derivazione 3x2,5 mm² | m | 530 | 3.99 | 2114.7
350 | Lavori a CORPO [C] | 005 | IMPIANTI IA.04 | 012 | Impianti elettrici | 001 | Fase 1 - Asse POR-FESR 4 - Azione 13.1 (Efficientamento energetico) | 15.04.008*.034 | Linea elettrica in cavo multipolare flessibile isolato in ... e: le canalizzazioni e le scatole di derivazione 3x1,5 mm² | m | 210 | 3.23 | 678.3
351 | Lavori a CORPO [C] | 005 | IMPIANTI IA.04 | 012 | Impianti elettrici | 001 | Fase 1 - Asse POR-FESR 4 - Azione 13.1 (Efficientamento energetico) | NP.EL.22 | Cavi per energia isolati in gomma elastomerica ad alto mo ... e: le canalizzazioni e le scatole di derivazione 3x1,5 mm² | ml | 100 | 3.14 | 314
352 | Lavori a CORPO [C] | 005 | IMPIANTI IA.04 | 013 | Impianti speciali e di sicurezza | 001 | Fase 1 - Asse POR-FESR 4 - Azione 13.1 (Efficientamento energetico) | 15.04.012*.003 | Fornitura e posa in opera di cavo multipolare flessibile ... derivazione; le opere murarie. 2 x 0,75 + 4 x 0,22 + S mm² | m | 1000 | 2.13 | 2130
353 | Lavori a CORPO [C] | 005 | IMPIANTI IA.04 | 013 | Impianti speciali e di sicurezza | 001 | Fase 1 - Asse POR-FESR 4 - Azione 13.1 (Efficientamento energetico) | 15.04.012*.002 | Fornitura e posa in opera di cavo multipolare flessibile ... derivazione; le opere murarie. 2 x 0,75 + 2 x 0,22 + S mm² | m | 500 | 1.76 | 880
354 | Lavori a CORPO [C] | 005 | IMPIANTI IA.04 | 012 | Impianti elettrici | 001 | Fase 1 - Asse POR-FESR 4 - Azione 13.1 (Efficientamento energetico) | 15.05.017*.004 | Passerella portacavi in filo d'acciaio saldato zincato co ... ssari a dare l'opera finita. Delle dimensioni di mm 300x60 | m | 110 | 47.62 | 5238.2
355 | Lavori a CORPO [C] | 005 | IMPIANTI IA.04 | 012 | Impianti elettrici | 001 | Fase 1 - Asse POR-FESR 4 - Azione 13.1 (Efficientamento energetico) | 15.05.017*.018 | Passerella portacavi in filo d'acciaio saldato zincato co ... dare l'opera finita. Setto separatore rettilineo h = 60 mm | m | 110 | 6.39 | 702.9
356 | Lavori a CORPO [C] | 005 | IMPIANTI IA.04 | 012 | Impianti elettrici | 001 | Fase 1 - Asse POR-FESR 4 - Azione 13.1 (Efficientamento energetico) | 15.05.001*.002 | Tubazione flessibile in PVC autoestinguente serie pesante ... occorre per dare il lavoro finito. Diametro esterno 20 mm | m | 200 | 3.56 | 712
357 | Lavori a CORPO [C] | 005 | IMPIANTI IA.04 | 012 | Impianti elettrici | 001 | Fase 1 - Asse POR-FESR 4 - Azione 13.1 (Efficientamento energetico) | 15.05.003*.002 | Tubo rigido medio in PVC classificazione 3321. Tubo rigid ... occorre per dare il lavoro finito. Diametro esterno 20 mm | m | 100 | 7.06 | 706
358 | Lavori a CORPO [C] | 005 | IMPIANTI IA.04 | 012 | Impianti elettrici | 001 | Fase 1 - Asse POR-FESR 4 - Azione 13.1 (Efficientamento energetico) | 16.01.032.003 | Tamponamento antifiamma. Tamponamento antifiamma su attra ... er dare il lavoro finito. Per fori del diametro di mm 200. | cad | 15 | 255.97 | 3839.55
359 | Lavori a CORPO [C] | 005 | IMPIANTI IA.04 | 012 | Impianti elettrici | 001 | Fase 1 - Asse POR-FESR 4 - Azione 13.1 (Efficientamento energetico) | NP.EL.24 | Fornitura e posa in opera di sistema di prese a parete su ... e per dare l'opera completa e funzionante a regola d'arte. | a corpo | 1 | 2053.8 | 2053.8
360 | Lavori a CORPO [C] | 005 | IMPIANTI IA.04 | 012 | Impianti elettrici | 001 | Fase 1 - Asse POR-FESR 4 - Azione 13.1 (Efficientamento energetico) | NP.EL.27 | Punto presa sottotraccia esclusa la linea dorsale. Punto ... dare il lavoro finito. Per presa 2x10A/16A+T, o tipo UNEL. | cad | 49 | 55.45 | 2717.05
361 | Lavori a CORPO [C] | 005 | IMPIANTI IA.04 | 012 | Impianti elettrici | 001 | Fase 1 - Asse POR-FESR 4 - Azione 13.1 (Efficientamento energetico) | NP.EL.33 | Punto presa sottotraccia esclusa la linea dorsale. Punto ... finito. Per presa 2x10A/16A+T, o tipo UNEL STAGNA (IP55). | cadauno | 13 | 76.91 | 999.83
362 | Lavori a CORPO [C] | 005 | IMPIANTI IA.04 | 012 | Impianti elettrici | 001 | Fase 1 - Asse POR-FESR 4 - Azione 13.1 (Efficientamento energetico) | 15.02.001*.003 | Punto presa sottotraccia esclusa la linea dorsale. Punto ... voro finito. Per presa CEE monofase escluso l'apparecchio. | cad | 1 | 39.88 | 39.88
363 | Lavori a CORPO [C] | 005 | IMPIANTI IA.04 | 012 | Impianti elettrici | 001 | Fase 1 - Asse POR-FESR 4 - Azione 13.1 (Efficientamento energetico) | 15.02.001*.004 | Punto presa sottotraccia esclusa la linea dorsale. Punto ... avoro finito. Per presa CEE trifase escluso l'apparecchio. | cad | 1 | 48.66 | 48.66
364 | Lavori a CORPO [C] | 005 | IMPIANTI IA.04 | 012 | Impianti elettrici | 001 | Fase 1 - Asse POR-FESR 4 - Azione 13.1 (Efficientamento energetico) | 15.02.001*.005 | Punto presa sottotraccia esclusa la linea dorsale. Punto ... lavoro finito. Per allaccio ventilconvettore o termostato. | cad | 8 | 44.2 | 353.6
365 | Lavori a CORPO [C] | 005 | IMPIANTI IA.04 | 012 | Impianti elettrici | 001 | Fase 1 - Asse POR-FESR 4 - Azione 13.1 (Efficientamento energetico) | NP.EL.23 | Impianto di chiamata per WC disabili | cad | 2 | 427.59 | 855.18
366 | Lavori a CORPO [C] | 005 | IMPIANTI IA.04 | 012 | Impianti elettrici | 001 | Fase 1 - Asse POR-FESR 4 - Azione 13.1 (Efficientamento energetico) | 13.21.003* | Collegamento elettrico di regolazione per impianti tecnol ... ccio elettrico all'apparecchiatura. Per ogni collegamento. | cad | 10 | 162.25 | 1622.5
367 | Lavori a CORPO [C] | 005 | IMPIANTI IA.04 | 012 | Impianti elettrici | 001 | Fase 1 - Asse POR-FESR 4 - Azione 13.1 (Efficientamento energetico) | 13.21.006*.005 | Collegamento elettrico di potenza per apparecchiature tec ... rico all'apparecchiatura. Per ogni coll. trifase max 63 A. | cad | 3 | 219.09 | 657.27
368 | Lavori a CORPO [C] | 005 | IMPIANTI IA.04 | 012 | Impianti elettrici | 001 | Fase 1 - Asse POR-FESR 4 - Azione 13.1 (Efficientamento energetico) | 13.21.006*.003 | Collegamento elettrico di potenza per apparecchiature tec ... rico all'apparecchiatura. Per ogni coll. trifase max 16 A. | cad | 8 | 123.45 | 987.6
369 | Lavori a CORPO [C] | 005 | IMPIANTI IA.04 | 012 | Impianti elettrici | 001 | Fase 1 - Asse POR-FESR 4 - Azione 13.1 (Efficientamento energetico) | 13.21.006*.001 | Collegamento elettrico di potenza per apparecchiature tec ... ico all'apparecchiatura. Per ogni coll. monofase max 16 A. | cad | 9 | 119.91 | 1079.19
370 | Lavori a CORPO [C] | 005 | IMPIANTI IA.04 | 012 | Impianti elettrici | 001 | Fase 1 - Asse POR-FESR 4 - Azione 13.1 (Efficientamento energetico) | NP.EL.28 | Punto presa per collegamenti di segnali informatici. Punt ... Per ogni punto singolo Cat. 6 UTP - lunghezza fino a m. 30 | cad | 13 | 105.97 | 1377.61
371 | Lavori a CORPO [C] | 005 | IMPIANTI IA.04 | 012 | Impianti elettrici | 001 | Fase 1 - Asse POR-FESR 4 - Azione 13.1 (Efficientamento energetico) | NP.EL.29 | Punto presa per collegamenti di segnali informatici. Punt ... aggiuntivo Cat. 6 UTP - lunghezza oltre 30 e fino a m. 90 | cad | 7 | 157.37 | 1101.59
372 | Lavori a CORPO [C] | 005 | IMPIANTI IA.04 | 012 | Impianti elettrici | 001 | Fase 1 - Asse POR-FESR 4 - Azione 13.1 (Efficientamento energetico) | 15.03.025*.002 | Cordone UTP/FTP con RJ45 Cat. 6. Fornitura e posa in oper ... TP/FTP con RJ45 Cat. 6 Lunghezza m. 2,00 - Categoria 6 UTP | cad | 20 | 8.58 | 171.6
373 | Lavori a CORPO [C] | 005 | IMPIANTI IA.04 | 012 | Impianti elettrici | 001 | Fase 1 - Asse POR-FESR 4 - Azione 13.1 (Efficientamento energetico) | NP.EL.31 | Armadio a pavimento, dimensioni 800x1070, 42 unità, compl ... e compreso quanto altro occorre per dare il lavoro finito. | cad | 1 | 2417.53 | 2417.53
374 | Lavori a CORPO [C] | 005 | IMPIANTI IA.04 | 012 | Impianti elettrici | 001 | Fase 1 - Asse POR-FESR 4 - Azione 13.1 (Efficientamento energetico) | NP.EL.25 | Punto luce e punto di comando sottotraccia esclusa la lin ... e comandato direttamente dal quadro o derivato (semplice). | cad | 140 | 36.28 | 5079.2
375 | Lavori a CORPO [C] | 005 | IMPIANTI IA.04 | 012 | Impianti elettrici | 001 | Fase 1 - Asse POR-FESR 4 - Azione 13.1 (Efficientamento energetico) | NP.EL.26 | Punto luce e punto di comando sottotraccia esclusa la lin ... Punto di comando (interruttore, pulsante, deviatore etc.). | cad | 6 | 50.84 | 305.04
376 | Lavori a CORPO [C] | 005 | IMPIANTI IA.04 | 012 | Impianti elettrici | 001 | Fase 1 - Asse POR-FESR 4 - Azione 13.1 (Efficientamento energetico) | NP.EL.34 | Punto luce e punto di comando sottotraccia esclusa la lin ... per dare il lavoro finito. Punto di comando STAGNO (IP55). | cadauno | 1 | 58.27 | 58.27
377 | Lavori a CORPO [C] | 005 | IMPIANTI IA.04 | 012 | Impianti elettrici | 001 | Fase 1 - Asse POR-FESR 4 - Azione 13.1 (Efficientamento energetico) | NP.EL.17 | Punto luce e punto di comando sottotraccia esclusa la lin ... il lavoro finito. Punto di comando (sensore di presenza). | cadauno | 15 | 41.97 | 629.55
378 | Lavori a CORPO [C] | 005 | IMPIANTI IA.04 | 012 | Impianti elettrici | 001 | Fase 1 - Asse POR-FESR 4 - Azione 13.1 (Efficientamento energetico) | NP.EL.01 | Fornitura e posa in opera di apparecchio illuminante line ... per dare l'opera completa e funzionanete a regola d'arte. | cadauno | 4 | 233.51 | 934.04
379 | Lavori a CORPO [C] | 005 | IMPIANTI IA.04 | 012 | Impianti elettrici | 001 | Fase 1 - Asse POR-FESR 4 - Azione 13.1 (Efficientamento energetico) | NP.EL.02 | Fornitura e posa in opera di apparecchio illuminante circ ... per dare l'opera completa e funzionanete a regola d'arte. | cadauno | 14 | 73.93 | 1035.02
380 | Lavori a CORPO [C] | 005 | IMPIANTI IA.04 | 012 | Impianti elettrici | 001 | Fase 1 - Asse POR-FESR 4 - Azione 13.1 (Efficientamento energetico) | NP.EL.03 | Fornitura e posa in opera di apparecchio illuminante circ ... per dare l'opera completa e funzionanete a regola d'arte. | cadauno | 4 | 42.61 | 170.44
381 | Lavori a CORPO [C] | 005 | IMPIANTI IA.04 | 012 | Impianti elettrici | 001 | Fase 1 - Asse POR-FESR 4 - Azione 13.1 (Efficientamento energetico) | NP.EL.04 | Fornitura e posa in opera di apparecchio illuminante cici ... per dare l'opera completa e funzionanete a regola d'arte. | a corpo | 11 | 56.53 | 621.83
382 | Lavori a CORPO [C] | 005 | IMPIANTI IA.04 | 012 | Impianti elettrici | 001 | Fase 1 - Asse POR-FESR 4 - Azione 13.1 (Efficientamento energetico) | NP.EL.08 | Fornitura e posa in opera di sistema di illuminazione per ... per dare l'opera completa e funzionanete a regola d'arte. | a corpo | 1 | 17426.31 | 17426.31
383 | Lavori a CORPO [C] | 005 | IMPIANTI IA.04 | 012 | Impianti elettrici | 001 | Fase 1 - Asse POR-FESR 4 - Azione 13.1 (Efficientamento energetico) | NP.EL.15 | Fornitura e posa in opera di sistema di illuminazione per ... per dare l'opera completa e funzionanete a regola d'arte. | a corpo | 1 | 15920.29 | 15920.29
384 | Lavori a CORPO [C] | 005 | IMPIANTI IA.04 | 012 | Impianti elettrici | 001 | Fase 1 - Asse POR-FESR 4 - Azione 13.1 (Efficientamento energetico) | NP.EL.12 | Fornitura e posa in opera di plafoniera con corpo in acci ... per dare l'opera completa e funzionanete a regola d'arte. | cadauno | 3 | 74.8 | 224.4
385 | Lavori a CORPO [C] | 005 | IMPIANTI IA.04 | 012 | Impianti elettrici | 001 | Fase 1 - Asse POR-FESR 4 - Azione 13.1 (Efficientamento energetico) | 15.08.010*.001 | Lampada d'orientamento segnapasso o segnagradino. Lampada ... orre per dare il lavoro finito. Con lampada a LED a parete | cad | 28 | 39.53 | 1106.84
386 | Lavori a CORPO [C] | 005 | IMPIANTI IA.04 | 012 | Impianti elettrici | 001 | Fase 1 - Asse POR-FESR 4 - Azione 13.1 (Efficientamento energetico) | 15.08.017*.003 | Plafoniera di emergenza con grado di protezione IP40. Pla ... ro occorre per dare l'opera finita. 1x8W (solo emergenza). | cad | 22 | 123.53 | 2717.66
387 | Lavori a CORPO [C] | 005 | IMPIANTI IA.04 | 012 | Impianti elettrici | 001 | Fase 1 - Asse POR-FESR 4 - Azione 13.1 (Efficientamento energetico) | 15.08.018*.001 | Plafoniera di emergenza a bandiera in materiale plastico ... finito. Con 2 lampade 6W (solo emergenza - 2 h autonomia). | cad | 7 | 214.36 | 1500.52
388 | Lavori a CORPO [C] | 005 | IMPIANTI IA.04 | 013 | Impianti speciali e di sicurezza | 001 | Fase 1 - Asse POR-FESR 4 - Azione 13.1 (Efficientamento energetico) | 16.01.029.001 | Rilevatore di fumo analogico. Rilevatore di fumo analogic ... per dare il lavoro finito. Ottico o a riflessione di luce. | cad | 27 | 206.24 | 5568.48
389 | Lavori a CORPO [C] | 005 | IMPIANTI IA.04 | 013 | Impianti speciali e di sicurezza | 001 | Fase 1 - Asse POR-FESR 4 - Azione 13.1 (Efficientamento energetico) | 16.01.029.002 | Rilevatore di fumo analogico. Rilevatore di fumo analogic ... ro occorre per dare il lavoro finito. A temperatura fissa. | cad | 1 | 177.79 | 177.79
390 | Lavori a CORPO [C] | 005 | IMPIANTI IA.04 | 013 | Impianti speciali e di sicurezza | 001 | Fase 1 - Asse POR-FESR 4 - Azione 13.1 (Efficientamento energetico) | 16.01.024 | Ripetitore di allarme ottico. Ripetitore di allarme ottic ... ' compreso quanto altro occorre per dare il lavoro finito. | cad | 1 | 35.58 | 35.58
391 | Lavori a CORPO [C] | 005 | IMPIANTI IA.04 | 013 | Impianti speciali e di sicurezza | 001 | Fase 1 - Asse POR-FESR 4 - Azione 13.1 (Efficientamento energetico) | 16.01.023.002 | Sirena di allarme autoprotetta alimentata a 24 Volts c.c. ... ltro occorre per dare il lavoro finito. Con lampeggiatore. | cad | 4 | 284.41 | 1137.64
392 | Lavori a CORPO [C] | 005 | IMPIANTI IA.04 | 013 | Impianti speciali e di sicurezza | 001 | Fase 1 - Asse POR-FESR 4 - Azione 13.1 (Efficientamento energetico) | 16.01.025.001 | Pulsante di allarme a rottura vetro realizzato in custodi ... uanto altro occorre per dare il lavoro finito. Da esterno. | cad | 4 | 35.58 | 142.32
393 | Lavori a CORPO [C] | 005 | IMPIANTI IA.04 | 013 | Impianti speciali e di sicurezza | 001 | Fase 1 - Asse POR-FESR 4 - Azione 13.1 (Efficientamento energetico) | NP.EL.37 | Fornitura e posa in opera di diffusore acustico a plafone ... e per dare l'opera completa e funzionante a regola d'arte. | cadauno | 10 | 140.91 | 1409.1
394 | Lavori a CORPO [C] | 005 | IMPIANTI IA.04 | 013 | Impianti speciali e di sicurezza | 001 | Fase 1 - Asse POR-FESR 4 - Azione 13.1 (Efficientamento energetico) | NP.EL.20 | Fornitura e posa in opera centrale TVCC. Marca di riferim ... e per dare l'opera completa e funzionante a regola d'arte. | cad | 1 | 1597.31 | 1597.31
395 | Lavori a CORPO [C] | 005 | IMPIANTI IA.04 | 013 | Impianti speciali e di sicurezza | 001 | Fase 1 - Asse POR-FESR 4 - Azione 13.1 (Efficientamento energetico) | NP.EL.40 | Fornitura e posa in opera di telecamera TVCC. Marca di ri ... ta e funzionante a regola d'arte.- n. 179 derivazioni a T; | cadauno | 3 | 320.4 | 961.2
396 | Lavori a CORPO [C] | 005 | IMPIANTI IA.04 | 013 | Impianti speciali e di sicurezza | 001 | Fase 1 - Asse POR-FESR 4 - Azione 13.1 (Efficientamento energetico) | 15.03.035* | Fornitura e posa in opera di centrale antintrusione con p ... È compreso quanto altro occore per dare il lavoro finito. | cad | 1 | 603.6 | 603.6
397 | Lavori a CORPO [C] | 005 | IMPIANTI IA.04 | 013 | Impianti speciali e di sicurezza | 001 | Fase 1 - Asse POR-FESR 4 - Azione 13.1 (Efficientamento energetico) | 15.03.043* | Fornitura e posa in opera di rivelatore doppia tecnologia ... ' compreso quanto altro occorre per dare il lavoro finito. | cad | 4 | 221.12 | 884.48
398 | Lavori a CORPO [C] | 005 | IMPIANTI IA.04 | 013 | Impianti speciali e di sicurezza | 001 | Fase 1 - Asse POR-FESR 4 - Azione 13.1 (Efficientamento energetico) | 15.03.049* | Fornitura e posa in opera di sirena autoalimentata per bu ... È compreso quanto altro occorre per dare il lavoro finito. | cad | 1 | 227.88 | 227.88
399 | Lavori a CORPO [C] | 005 | IMPIANTI IA.04 | 013 | Impianti speciali e di sicurezza | 001 | Fase 1 - Asse POR-FESR 4 - Azione 13.1 (Efficientamento energetico) | 15.03.051* | Fornitura e posa in opera di contatto magnetico per infis ... È compreso quanto altro occorre per dare il lavoro finito | cad | 8 | 18.58 | 148.64
400 | Lavori a CORPO [C] | 005 | IMPIANTI IA.04 | 013 | Impianti speciali e di sicurezza | 001 | Fase 1 - Asse POR-FESR 4 - Azione 13.1 (Efficientamento energetico) | 15.03.038*.002 | Fornitura e posa in opera di lettore programmabile per ch ... per dare il lavoro finito. Versione da parete per interno. | cad | 1 | 143.04 | 143.04
401 | Lavori a CORPO [C] | 005 | IMPIANTI IA.04 | 013 | Impianti speciali e di sicurezza | 001 | Fase 1 - Asse POR-FESR 4 - Azione 13.1 (Efficientamento energetico) | NP.EL.32 | Collegamento evacuatori di fumo. | a corpo | 1 | 1710.37 | 1710.37
402 | Lavori a CORPO [C] | 005 | IMPIANTI IA.04 | 012 | Impianti elettrici | 003 | Fase 2 | 15.06.025*.005 | Carpenteria per quadro elettrico IP55 in lamiera vernicia ... eto di sbarre a profilo continuo, verticale da 630 A 50 kA | cad | 1 | 3326.64 | 3326.64
403 | Lavori a CORPO [C] | 005 | IMPIANTI IA.04 | 012 | Impianti elettrici | 003 | Fase 2 | 15.06.020*.004 | Carpenteria per quadro elettrico in lamiera metallica ver ... pera finita. Misure assimilabili a mm 1050x600x260 (hxlxp) | cad | 2 | 809.66 | 1619.32
404 | Lavori a CORPO [C] | 005 | IMPIANTI IA.04 | 012 | Impianti elettrici | 003 | Fase 2 | 15.06.021*.004 | Centralino in resina da parete con grado di protezione IP ... ltro occorre per dare il lavoro finito. Da 37 a 54 moduli. | cad | 3 | 166.61 | 499.83
405 | Lavori a CORPO [C] | 005 | IMPIANTI IA.04 | 012 | Impianti elettrici | 003 | Fase 2 | 15.06.021*.002 | Centralino in resina da parete con grado di protezione IP ... ltro occorre per dare il lavoro finito. Da 13 a 24 moduli. | cad | 1 | 83.93 | 83.93
406 | Lavori a CORPO [C] | 005 | IMPIANTI IA.04 | 012 | Impianti elettrici | 003 | Fase 2 | 15.06.007*.001 | Interruttore differenziale magnetotermico, caratteristica ... a quota di carpenteria. Bipolare da 6 a 32A con Id: 0.03A. | cad | 76 | 131.53 | 9996.28
407 | Lavori a CORPO [C] | 005 | IMPIANTI IA.04 | 012 | Impianti elettrici | 003 | Fase 2 | 15.06.007*.005 | Interruttore differenziale magnetotermico, caratteristica ... uota di carpenteria. Tetrapolare da 6 a 32A con Id: 0.03A. | cad | 1 | 252.22 | 252.22
408 | Lavori a CORPO [C] | 005 | IMPIANTI IA.04 | 012 | Impianti elettrici | 003 | Fase 2 | 15.06.007*.006 | Interruttore differenziale magnetotermico, caratteristica ... ota di carpenteria. Tetrapolare da 40 a 63A con Id: 0.03A. | cad | 2 | 294.65 | 589.3
409 | Lavori a CORPO [C] | 005 | IMPIANTI IA.04 | 012 | Impianti elettrici | 003 | Fase 2 | 15.06.007*.008 | Interruttore differenziale magnetotermico, caratteristica ... di carpenteria. Bipolare da 40 a 63A con Id: 0.3A o 0.5A. | cad | 1 | 150.35 | 150.35
410 | Lavori a CORPO [C] | 005 | IMPIANTI IA.04 | 012 | Impianti elettrici | 003 | Fase 2 | 15.06.009*.006 | Interruttore automatico magnetotermico in custodia isolan ... a la quota di carpenteria. Tetrapolare In: 125A Icc: 36KA. | cad | 1 | 826.69 | 826.69
411 | Lavori a CORPO [C] | 005 | IMPIANTI IA.04 | 012 | Impianti elettrici | 003 | Fase 2 | 15.06.010*.015 | Accessori per interruttori automatici in scatola isolante ... Sganciatore elettronico fino a 250A (non fornito separato) | cad | 1 | 493.35 | 493.35
412 | Lavori a CORPO [C] | 005 | IMPIANTI IA.04 | 012 | Impianti elettrici | 003 | Fase 2 | 15.06.018*.004 | Apparecchi modulari da inserire su quadro elettrico con a ... eria. Interruttore non automatico tetrapolare fino a 32 A. | cad | 6 | 58.25 | 349.5
413 | Lavori a CORPO [C] | 005 | IMPIANTI IA.04 | 012 | Impianti elettrici | 003 | Fase 2 | 15.06.018*.008 | Apparecchi modulari da inserire su quadro elettrico con a ... teria. Interruttore non automatico tetrapolare fino a 63A. | cad | 3 | 83.16 | 249.48
414 | Lavori a CORPO [C] | 005 | IMPIANTI IA.04 | 012 | Impianti elettrici | 003 | Fase 2 | 15.06.013*.006 | Strumenti di misura da quadro elettrico. Strumenti di mis ... la quota di carpenteria. Strumento di misura multifunzione | cad | 1 | 474.88 | 474.88
415 | Lavori a CORPO [C] | 005 | IMPIANTI IA.04 | 012 | Impianti elettrici | 003 | Fase 2 | 15.06.018*.022 | Apparecchi modulari da inserire su quadro elettrico con a ... usa la quota di carpenteria. Gemma luminosa con lampadina. | cad | 1 | 24.4 | 24.4
416 | Lavori a CORPO [C] | 005 | IMPIANTI IA.04 | 012 | Impianti elettrici | 003 | Fase 2 | 15.06.018*.037 | Apparecchi modulari da inserire su quadro elettrico con a ... nteria. Trasformatore BTS secondario 12 o 24V fino a 16VA. | cad | 1 | 44.69 | 44.69
417 | Lavori a CORPO [C] | 005 | IMPIANTI IA.04 | 012 | Impianti elettrici | 003 | Fase 2 | 15.06.018*.040 | Apparecchi modulari da inserire su quadro elettrico con a ... nteria. Scaricatore di tensione trifase del tipo 3P+N 5kA. | cad | 1 | 321.82 | 321.82
418 | Lavori a CORPO [C] | 005 | IMPIANTI IA.04 | 012 | Impianti elettrici | 003 | Fase 2 | 15.06.018*.051 | Apparecchi modulari da inserire su quadro elettrico con a ... quota di carpenteria. Bobina di sgancio a distanza MX + OF | cad | 1 | 44.62 | 44.62
419 | Lavori a CORPO [C] | 005 | IMPIANTI IA.04 | 012 | Impianti elettrici | 003 | Fase 2 | D08019b | Pulsante di emergenza a rottura vetro con pressione, comp ... esa attivazione dell'impianto. Per montaggio esterno IP65. | cadauno | 1 | 56.41 | 56.41
420 | Lavori a CORPO [C] | 005 | IMPIANTI IA.04 | 012 | Impianti elettrici | 003 | Fase 2 | 15.07.012*.002 | Esecuzione nodo equipotenziale principale. Esecuzione nod ... inito Cassetta 280 x 200 x 130 mm. lunghezza barra 220 mm. | cad | 1 | 86 | 86
421 | Lavori a CORPO [C] | 005 | IMPIANTI IA.04 | 012 | Impianti elettrici | 003 | Fase 2 | 15.07.009* | Collegamenti equipotenziali delle masse metalliche intern ... altro occorre per dare il lavoro finito. Conduttore 6 mm² | m | 50 | 11.87 | 593.5
422 | Lavori a CORPO [C] | 005 | IMPIANTI IA.04 | 012 | Impianti elettrici | 003 | Fase 2 | 15.04.003*.009 | Linea elettrica in cavo unipoalre flessibile isolato in E ... e: le canalizzazioni e le scatole di derivazione. 1x35 mm² | m | 30 | 9 | 270
423 | Lavori a CORPO [C] | 005 | IMPIANTI IA.04 | 012 | Impianti elettrici | 003 | Fase 2 | 15.04.003*.011 | Linea elettrica in cavo unipoalre flessibile isolato in E ... e: le canalizzazioni e le scatole di derivazione. 1x16 mm² | m | 20 | 5.24 | 104.8
424 | Lavori a CORPO [C] | 005 | IMPIANTI IA.04 | 012 | Impianti elettrici | 003 | Fase 2 | 15.04.008*.016 | Linea elettrica in cavo multipolare flessibile isolato in ... se: le canalizzazioni e le scatole di derivazione 5x10 mm² | m | 60 | 15.09 | 905.4
425 | Lavori a CORPO [C] | 005 | IMPIANTI IA.04 | 012 | Impianti elettrici | 003 | Fase 2 | 15.04.008*.020 | Linea elettrica in cavo multipolare flessibile isolato in ... use: le canalizzazioni e le scatole di derivazione 5x6 mm² | m | 70 | 9.47 | 662.9
426 | Lavori a CORPO [C] | 005 | IMPIANTI IA.04 | 012 | Impianti elettrici | 003 | Fase 2 | 15.04.008*.024 | Linea elettrica in cavo multipolare flessibile isolato in ... use: le canalizzazioni e le scatole di derivazione 5x4 mm² | m | 25 | 7.28 | 182
427 | Lavori a CORPO [C] | 005 | IMPIANTI IA.04 | 012 | Impianti elettrici | 003 | Fase 2 | 15.04.008*.026 | Linea elettrica in cavo multipolare flessibile isolato in ... use: le canalizzazioni e le scatole di derivazione 3x4 mm² | m | 330 | 5.03 | 1659.9
428 | Lavori a CORPO [C] | 005 | IMPIANTI IA.04 | 012 | Impianti elettrici | 003 | Fase 2 | 15.04.008*.030 | Linea elettrica in cavo multipolare flessibile isolato in ... e: le canalizzazioni e le scatole di derivazione 3x2,5 mm² | m | 415 | 3.99 | 1655.85
429 | Lavori a CORPO [C] | 005 | IMPIANTI IA.04 | 012 | Impianti elettrici | 003 | Fase 2 | 15.04.008*.034 | Linea elettrica in cavo multipolare flessibile isolato in ... e: le canalizzazioni e le scatole di derivazione 3x1,5 mm² | m | 550 | 3.23 | 1776.5
430 | Lavori a CORPO [C] | 005 | IMPIANTI IA.04 | 012 | Impianti elettrici | 003 | Fase 2 | NP.EL.22 | Cavi per energia isolati in gomma elastomerica ad alto mo ... e: le canalizzazioni e le scatole di derivazione 3x1,5 mm² | ml | 330 | 3.14 | 1036.2
431 | Lavori a CORPO [C] | 005 | IMPIANTI IA.04 | 013 | Impianti speciali e di sicurezza | 003 | Fase 2 | NP.EL.21 | Cavi per energia isolati in gomma elastomerica ad alto mo ... tro occorre per dare il lavoro finito. Formazione 3x6 mm². | ml | 30 | 6.51 | 195.3
432 | Lavori a CORPO [C] | 005 | IMPIANTI IA.04 | 013 | Impianti speciali e di sicurezza | 003 | Fase 2 | 15.04.012*.003 | Fornitura e posa in opera di cavo multipolare flessibile ... derivazione; le opere murarie. 2 x 0,75 + 4 x 0,22 + S mm² | m | 1000 | 2.13 | 2130
433 | Lavori a CORPO [C] | 005 | IMPIANTI IA.04 | 013 | Impianti speciali e di sicurezza | 003 | Fase 2 | 15.04.012*.002 | Fornitura e posa in opera di cavo multipolare flessibile ... derivazione; le opere murarie. 2 x 0,75 + 2 x 0,22 + S mm² | m | 500 | 1.76 | 880
434 | Lavori a CORPO [C] | 005 | IMPIANTI IA.04 | 012 | Impianti elettrici | 003 | Fase 2 | 15.05.017*.005 | Passerella portacavi in filo d'acciaio saldato zincato co ... ssari a dare l'opera finita. Delle dimensioni di mm 400x60 | m | 25 | 59.28 | 1482
435 | Lavori a CORPO [C] | 005 | IMPIANTI IA.04 | 012 | Impianti elettrici | 003 | Fase 2 | 15.05.017*.004 | Passerella portacavi in filo d'acciaio saldato zincato co ... ssari a dare l'opera finita. Delle dimensioni di mm 300x60 | m | 120 | 47.62 | 5714.4
436 | Lavori a CORPO [C] | 005 | IMPIANTI IA.04 | 012 | Impianti elettrici | 003 | Fase 2 | 15.05.017*.003 | Passerella portacavi in filo d'acciaio saldato zincato co ... ssari a dare l'opera finita. Delle dimensioni di mm 200x60 | m | 90 | 40.07 | 3606.3
437 | Lavori a CORPO [C] | 005 | IMPIANTI IA.04 | 012 | Impianti elettrici | 003 | Fase 2 | 15.05.017*.018 | Passerella portacavi in filo d'acciaio saldato zincato co ... dare l'opera finita. Setto separatore rettilineo h = 60 mm | m | 235 | 6.39 | 1501.65
438 | Lavori a CORPO [C] | 005 | IMPIANTI IA.04 | 012 | Impianti elettrici | 003 | Fase 2 | 16.01.032.003 | Tamponamento antifiamma. Tamponamento antifiamma su attra ... er dare il lavoro finito. Per fori del diametro di mm 200. | cad | 10 | 255.97 | 2559.7
439 | Lavori a CORPO [C] | 005 | IMPIANTI IA.04 | 012 | Impianti elettrici | 003 | Fase 2 | NP.EL.16 | Fornitura e posa in opera di sistema di prese a parete su ... e per dare l'opera completa e funzionante a regola d'arte. | a corpo | 1 | 1650 | 1650
440 | Lavori a CORPO [C] | 005 | IMPIANTI IA.04 | 012 | Impianti elettrici | 003 | Fase 2 | NP.EL.27 | Punto presa sottotraccia esclusa la linea dorsale. Punto ... dare il lavoro finito. Per presa 2x10A/16A+T, o tipo UNEL. | cad | 20 | 55.45 | 1109
441 | Lavori a CORPO [C] | 005 | IMPIANTI IA.04 | 012 | Impianti elettrici | 003 | Fase 2 | NP.EL.33 | Punto presa sottotraccia esclusa la linea dorsale. Punto ... finito. Per presa 2x10A/16A+T, o tipo UNEL STAGNA (IP55). | cadauno | 10 | 76.91 | 769.1
442 | Lavori a CORPO [C] | 005 | IMPIANTI IA.04 | 012 | Impianti elettrici | 003 | Fase 2 | 15.02.001*.003 | Punto presa sottotraccia esclusa la linea dorsale. Punto ... voro finito. Per presa CEE monofase escluso l'apparecchio. | cad | 2 | 39.88 | 79.76
443 | Lavori a CORPO [C] | 005 | IMPIANTI IA.04 | 012 | Impianti elettrici | 003 | Fase 2 | 15.02.001*.004 | Punto presa sottotraccia esclusa la linea dorsale. Punto ... avoro finito. Per presa CEE trifase escluso l'apparecchio. | cad | 2 | 48.66 | 97.32
444 | Lavori a CORPO [C] | 005 | IMPIANTI IA.04 | 012 | Impianti elettrici | 003 | Fase 2 | 15.02.001*.005 | Punto presa sottotraccia esclusa la linea dorsale. Punto ... lavoro finito. Per allaccio ventilconvettore o termostato. | cad | 36 | 44.2 | 1591.2
445 | Lavori a CORPO [C] | 005 | IMPIANTI IA.04 | 012 | Impianti elettrici | 003 | Fase 2 | NP.EL.19 | Fornitura e posa in opera di torretta circolare a scompar ... e per dare l'opera completa e funzionante a regola d'arte. | cadauno | 11 | 420.54 | 4625.94
446 | Lavori a CORPO [C] | 005 | IMPIANTI IA.04 | 012 | Impianti elettrici | 003 | Fase 2 | NP.EL.35 | Fornitura e posa in opera di sistema di prese a parete a ... e per dare l'opera completa e funzionante a regola d'arte. | cadauno | 20 | 53.05 | 1061
447 | Lavori a CORPO [C] | 005 | IMPIANTI IA.04 | 012 | Impianti elettrici | 003 | Fase 2 | NP.EL.23 | Impianto di chiamata per WC disabili | cad | 1 | 427.59 | 427.59
448 | Lavori a CORPO [C] | 005 | IMPIANTI IA.04 | 012 | Impianti elettrici | 003 | Fase 2 | 13.21.003* | Collegamento elettrico di regolazione per impianti tecnol ... ccio elettrico all'apparecchiatura. Per ogni collegamento. | cad | 10 | 162.25 | 1622.5
449 | Lavori a CORPO [C] | 005 | IMPIANTI IA.04 | 012 | Impianti elettrici | 003 | Fase 2 | NP.EL.28 | Punto presa per collegamenti di segnali informatici. Punt ... Per ogni punto singolo Cat. 6 UTP - lunghezza fino a m. 30 | cad | 25 | 105.97 | 2649.25
450 | Lavori a CORPO [C] | 005 | IMPIANTI IA.04 | 012 | Impianti elettrici | 003 | Fase 2 | NP.EL.29 | Punto presa per collegamenti di segnali informatici. Punt ... aggiuntivo Cat. 6 UTP - lunghezza oltre 30 e fino a m. 90 | cad | 8 | 157.37 | 1258.96
451 | Lavori a CORPO [C] | 005 | IMPIANTI IA.04 | 012 | Impianti elettrici | 003 | Fase 2 | 15.03.025*.002 | Cordone UTP/FTP con RJ45 Cat. 6. Fornitura e posa in oper ... TP/FTP con RJ45 Cat. 6 Lunghezza m. 2,00 - Categoria 6 UTP | cad | 33 | 8.58 | 283.14
452 | Lavori a CORPO [C] | 005 | IMPIANTI IA.04 | 012 | Impianti elettrici | 003 | Fase 2 | NP.EL.25 | Punto luce e punto di comando sottotraccia esclusa la lin ... e comandato direttamente dal quadro o derivato (semplice). | cad | 221 | 36.28 | 8017.88
453 | Lavori a CORPO [C] | 005 | IMPIANTI IA.04 | 012 | Impianti elettrici | 003 | Fase 2 | NP.EL.26 | Punto luce e punto di comando sottotraccia esclusa la lin ... Punto di comando (interruttore, pulsante, deviatore etc.). | cad | 5 | 50.84 | 254.2
454 | Lavori a CORPO [C] | 005 | IMPIANTI IA.04 | 012 | Impianti elettrici | 003 | Fase 2 | NP.EL.34 | Punto luce e punto di comando sottotraccia esclusa la lin ... per dare il lavoro finito. Punto di comando STAGNO (IP55). | cadauno | 5 | 58.27 | 291.35
455 | Lavori a CORPO [C] | 005 | IMPIANTI IA.04 | 012 | Impianti elettrici | 003 | Fase 2 | NP.EL.17 | Punto luce e punto di comando sottotraccia esclusa la lin ... il lavoro finito. Punto di comando (sensore di presenza). | cadauno | 12 | 41.97 | 503.64
456 | Lavori a CORPO [C] | 005 | IMPIANTI IA.04 | 012 | Impianti elettrici | 003 | Fase 2 | NP.EL.02 | Fornitura e posa in opera di apparecchio illuminante circ ... per dare l'opera completa e funzionanete a regola d'arte. | cadauno | 9 | 73.93 | 665.37
457 | Lavori a CORPO [C] | 005 | IMPIANTI IA.04 | 012 | Impianti elettrici | 003 | Fase 2 | NP.EL.03 | Fornitura e posa in opera di apparecchio illuminante circ ... per dare l'opera completa e funzionanete a regola d'arte. | cadauno | 6 | 42.61 | 255.66
458 | Lavori a CORPO [C] | 005 | IMPIANTI IA.04 | 012 | Impianti elettrici | 003 | Fase 2 | NP.EL.04 | Fornitura e posa in opera di apparecchio illuminante cici ... per dare l'opera completa e funzionanete a regola d'arte. | a corpo | 12 | 56.53 | 678.36
459 | Lavori a CORPO [C] | 005 | IMPIANTI IA.04 | 012 | Impianti elettrici | 003 | Fase 2 | NP.EL.05 | Fornitura e posa in opera di sistema di illuminazione per ... per dare l'opera completa e funzionanete a regola d'arte. | a corpo | 1 | 11269.51 | 11269.51
460 | Lavori a CORPO [C] | 005 | IMPIANTI IA.04 | 012 | Impianti elettrici | 003 | Fase 2 | NP.EL.06 | Fornitura e posa in opera di sistema di illuminazione per ... per dare l'opera completa e funzionanete a regola d'arte. | a corpo | 1 | 3547.82 | 3547.82
461 | Lavori a CORPO [C] | 005 | IMPIANTI IA.04 | 012 | Impianti elettrici | 003 | Fase 2 | NP.EL.07 | Fornitura e posa in opera di sistema di illuminazione per ... per dare l'opera completa e funzionanete a regola d'arte. | a corpo | 1 | 5047.43 | 5047.43
462 | Lavori a CORPO [C] | 005 | IMPIANTI IA.04 | 012 | Impianti elettrici | 003 | Fase 2 | NP.EL.09 | Fornitura e posa in opera di sistema di illuminazione per ... per dare l'opera completa e funzionanete a regola d'arte. | a corpo | 1 | 4639.35 | 4639.35
463 | Lavori a CORPO [C] | 005 | IMPIANTI IA.04 | 012 | Impianti elettrici | 003 | Fase 2 | NP.EL.10 | Fornitura e posa in opera di sistema di illuminazione per ... per dare l'opera completa e funzionanete a regola d'arte. | a corpo | 1 | 7472.84 | 7472.84
464 | Lavori a CORPO [C] | 005 | IMPIANTI IA.04 | 012 | Impianti elettrici | 003 | Fase 2 | NP.EL.14 | Fornitura e posa in opera di sistema di illuminazione per ... per dare l'opera completa e funzionanete a regola d'arte. | a corpo | 1 | 5932.32 | 5932.32
465 | Lavori a CORPO [C] | 005 | IMPIANTI IA.04 | 012 | Impianti elettrici | 003 | Fase 2 | NP.EL.12 | Fornitura e posa in opera di plafoniera con corpo in acci ... per dare l'opera completa e funzionanete a regola d'arte. | cadauno | 8 | 74.8 | 598.4
466 | Lavori a CORPO [C] | 005 | IMPIANTI IA.04 | 012 | Impianti elettrici | 003 | Fase 2 | NP.EL.13 | Fornitura e posa in opera di plafoniera stagna con corpo ... Dotata di gruppo autonomo per funzionamento in emergenza. | cadauno | 16 | 261.67 | 4186.72
467 | Lavori a CORPO [C] | 005 | IMPIANTI IA.04 | 012 | Impianti elettrici | 003 | Fase 2 | 15.08.017*.002 | Plafoniera di emergenza con grado di protezione IP40. Pla ... ro occorre per dare l'opera finita. 1x6W (solo emergenza). | cad | 47 | 102.97 | 4839.59
468 | Lavori a CORPO [C] | 005 | IMPIANTI IA.04 | 012 | Impianti elettrici | 003 | Fase 2 | 15.08.017*.003 | Plafoniera di emergenza con grado di protezione IP40. Pla ... ro occorre per dare l'opera finita. 1x8W (solo emergenza). | cad | 9 | 123.53 | 1111.77
469 | Lavori a CORPO [C] | 005 | IMPIANTI IA.04 | 012 | Impianti elettrici | 003 | Fase 2 | 15.08.018*.001 | Plafoniera di emergenza a bandiera in materiale plastico ... finito. Con 2 lampade 6W (solo emergenza - 2 h autonomia). | cad | 28 | 214.36 | 6002.08
470 | Lavori a CORPO [C] | 005 | IMPIANTI IA.04 | 013 | Impianti speciali e di sicurezza | 003 | Fase 2 | 16.01.030.002 | Centrale di rilevazione incendi e fumi. Centrale di rilev ... re per dare il lavoro finito e funzionante. Fino a 8 zone. | cad | 1 | 3412.98 | 3412.98
471 | Lavori a CORPO [C] | 005 | IMPIANTI IA.04 | 013 | Impianti speciali e di sicurezza | 003 | Fase 2 | NP.EL.39 | Fornitura e posa in opera di sistema di rivelazione incen ... e per dare l'opera completa e funzionante a regola d'arte. | a corpo | 1 | 29020.49 | 29020.49
472 | Lavori a CORPO [C] | 005 | IMPIANTI IA.04 | 013 | Impianti speciali e di sicurezza | 003 | Fase 2 | 16.01.029.001 | Rilevatore di fumo analogico. Rilevatore di fumo analogic ... per dare il lavoro finito. Ottico o a riflessione di luce. | cad | 92 | 206.24 | 18974.08
473 | Lavori a CORPO [C] | 005 | IMPIANTI IA.04 | 013 | Impianti speciali e di sicurezza | 003 | Fase 2 | 16.01.024 | Ripetitore di allarme ottico. Ripetitore di allarme ottic ... ' compreso quanto altro occorre per dare il lavoro finito. | cad | 36 | 35.58 | 1280.88
474 | Lavori a CORPO [C] | 005 | IMPIANTI IA.04 | 013 | Impianti speciali e di sicurezza | 003 | Fase 2 | 16.01.023.002 | Sirena di allarme autoprotetta alimentata a 24 Volts c.c. ... ltro occorre per dare il lavoro finito. Con lampeggiatore. | cad | 14 | 284.41 | 3981.74
475 | Lavori a CORPO [C] | 005 | IMPIANTI IA.04 | 013 | Impianti speciali e di sicurezza | 003 | Fase 2 | 16.01.025.001 | Pulsante di allarme a rottura vetro realizzato in custodi ... uanto altro occorre per dare il lavoro finito. Da esterno. | cad | 13 | 35.58 | 462.54
476 | Lavori a CORPO [C] | 005 | IMPIANTI IA.04 | 013 | Impianti speciali e di sicurezza | 003 | Fase 2 | NP.EL.36 | Fornitura e posa in opera di diffusore acustico da incass ... e per dare l'opera completa e funzionante a regola d'arte. | cadauno | 36 | 104.36 | 3756.96
477 | Lavori a CORPO [C] | 005 | IMPIANTI IA.04 | 013 | Impianti speciali e di sicurezza | 003 | Fase 2 | NP.EL.38 | Fornitura e posa in opera di proiettore sonoro per EVAC. ... e per dare l'opera completa e funzionante a regola d'arte. | cadauno | 2 | 168.75 | 337.5
478 | Lavori a CORPO [C] | 005 | IMPIANTI IA.04 | 013 | Impianti speciali e di sicurezza | 003 | Fase 2 | 15.03.043* | Fornitura e posa in opera di rivelatore doppia tecnologia ... ' compreso quanto altro occorre per dare il lavoro finito. | cad | 15 | 221.12 | 3316.8
479 | Lavori a CORPO [C] | 005 | IMPIANTI IA.04 | 013 | Impianti speciali e di sicurezza | 003 | Fase 2 | 15.03.049* | Fornitura e posa in opera di sirena autoalimentata per bu ... È compreso quanto altro occorre per dare il lavoro finito. | cad | 1 | 227.88 | 227.88
480 | Lavori a CORPO [C] | 005 | IMPIANTI IA.04 | 013 | Impianti speciali e di sicurezza | 003 | Fase 2 | 15.03.051* | Fornitura e posa in opera di contatto magnetico per infis ... È compreso quanto altro occorre per dare il lavoro finito | cad | 4 | 18.58 | 74.32
481 | Lavori a CORPO [C] | 005 | IMPIANTI IA.04 | 013 | Impianti speciali e di sicurezza | 003 | Fase 2 | NP.EL.18 | Fornitura e posa in opera di centrale EVAC. Centrale EVAC ... e per dare l'opera completa e funzionante a regola d'arte. | cadauno | 1 | 10095.75 | 10095.75
482 | Lavori a CORPO [C] | 005 | IMPIANTI IA.04 | 013 | Impianti speciali e di sicurezza | 003 | Fase 2 | NP.EL.40 | Fornitura e posa in opera di telecamera TVCC. Marca di ri ... ta e funzionante a regola d'arte.- n. 179 derivazioni a T; | cadauno | 13 | 320.4 | 4165.2
483 | Lavori a CORPO [C] | 005 | IMPIANTI IA.04 | 013 | Impianti speciali e di sicurezza | 003 | Fase 2 | 15.03.038*.002 | Fornitura e posa in opera di lettore programmabile per ch ... per dare il lavoro finito. Versione da parete per interno. | cad | 4 | 143.04 | 572.16
484 | Lavori a CORPO [C] | 005 | IMPIANTI IA.04 | 012 | Impianti elettrici | 003 | Fase 2 | NP.EL.30 | Fornitura e posa in opera di impianto fotovoltaico da 8 k ... e per dare l'opera completa e funzionante a regola d'arte. | a corpo | 1 | 7940.48 | 7940.48
485 | Lavori a CORPO [C] | 005 | IMPIANTI IA.04 | 013 | Impianti speciali e di sicurezza | 003 | Fase 2 | 15.03.005*.001 | Incremento al punto presa di servizio per impianto videoc ... occorre per dare il lavoro finito. Per ogni posto esterno. | cad | 1 | 1314.3 | 1314.3
290 | Lavori a CORPO [C] | 002 | STRUTTURE S.04 | 005 | Carpenteria metallica e opere da fabbro | 003 | Fase 2 | 11.01.001.003 | Manufatti in acciaio per travi e pilastri in profilati se ... ature che verranno computati a parte. In acciaio Fe 510 B. | kg | 122693 | 3.43 | 420836.99
291 | Lavori a CORPO [C] | 002 | STRUTTURE S.04 | 005 | Carpenteria metallica e opere da fabbro | 003 | Fase 2 | 11.01.004.007 | Manufatti in acciaio per travi e colonne in profilati. Ma ... tati a parte. Tubolari senza saldatura, in acciaio Fe510B. | kg | 5616 | 5.11 | 28697.76
292 | Lavori a CORPO [C] | 002 | STRUTTURE S.04 | 005 | Carpenteria metallica e opere da fabbro | 003 | Fase 2 | 11.01.002.003 | Manufatti in acciaio per travature reticolari e pilastri ... ature che verranno computati a parte. In acciaio Fe 510 B. | kg | 5668 | 3.89 | 22048.52
293 | Lavori a CORPO [C] | 002 | STRUTTURE S.04 | 005 | Carpenteria metallica e opere da fabbro | 003 | Fase 2 | 11.01.003.001 | Manufatti in acciaio per travi e pilastri in profilati co ... ature che verranno computati a parte. In acciaio Fe 360 B. | kg | 10758 | 3.43 | 36899.94
294 | Lavori a CORPO [C] | 002 | STRUTTURE S.04 | 005 | Carpenteria metallica e opere da fabbro | 003 | Fase 2 | 11.01.003.003 | Manufatti in acciaio per travi e pilastri in profilati co ... ature che verranno computati a parte. In acciaio Fe 510 B. | kg | 2957 | 3.8 | 11236.6
295 | Lavori a CORPO [C] | 002 | STRUTTURE S.04 | 005 | Carpenteria metallica e opere da fabbro | 003 | Fase 2 | 11.02.011.001 | Zincatura a caldo per immersione. Zincatura di opere in f ... are il lavoro finito. Per immersione di strutture pesanti. | kg | 147692 | 0.66 | 97476.72
296 | Lavori a CORPO [C] | 002 | STRUTTURE S.04 | 005 | Carpenteria metallica e opere da fabbro | 003 | Fase 2 | 11.01.010 | Ancoraggio di fondazione. Fornitura di tirafondi per l'an ... compreso quanto altro occorre per dare i tirafondi finiti. | kg | 73.42 | 4.06 | 298.09
297 | Lavori a CORPO [C] | 002 | STRUTTURE S.04 | 005 | Carpenteria metallica e opere da fabbro | 003 | Fase 2 | A08021.a | Solaio in struttura mista acciaio-calcestruzzo, costituit ... re 10/10 altezza 55 mm (Voce Prezzario Centro Italia 2018) | mq | 626 | 38.35 | 24007.1
298 | Lavori a CORPO [C] | 002 | STRUTTURE S.04 | 005 | Carpenteria metallica e opere da fabbro | 003 | Fase 2 | 03.04.003* | Rete in acciaio elettrosaldata. Rete in acciaio elettrosa ... tre compreso quanto altro occorre per dare l'opera finita. | kg | 2472.7 | 2.16 | 5341.03
299 | Lavori a CORPO [C] | 002 | STRUTTURE S.04 | 005 | Carpenteria metallica e opere da fabbro | 003 | Fase 2 | 11.01.005.001 | Manufatti in acciaio per strutture metalliche secondarie. ... a parte. Con profilati a freddo (compresi pressopiegati). | kg | 1554.98 | 3.43 | 5333.58
300 | Lavori a CORPO [C] | 002 | STRUTTURE S.04 | 005 | Carpenteria metallica e opere da fabbro | 003 | Fase 2 | A03036 | Calcestruzzo strutturale leggero premiscelato fibrorinfor ... e e l'acciaio d'armatura (Voce Listino Centro Italia 2018) | mc | 51.9 | 439.33 | 22801.23
301 | Lavori a CORPO [C] | 002 | STRUTTURE S.04 | 018 | Fondazioni | 002 | Fase 1 - Asse POR-FESR 6 - Azione 16.1 (Recupero e adeguamento funzionale) | 03.03.020*.001 | Casseforme. Fornitura e posa in opera di casseforme e del ... ndazioni quali plinti, travi rovesce, cordoli, platee etc. | m² | 10.92 | 27.72 | 302.7
302 | Lavori a CORPO [C] | 002 | STRUTTURE S.04 | 018 | Fondazioni | 002 | Fase 1 - Asse POR-FESR 6 - Azione 16.1 (Recupero e adeguamento funzionale) | 03.03.001*.003 | Calcestruzzi a prestazione garantita. Fornitura e posa in ... dicate nelle Norme Tecniche per le costruzioni. Rck 15 Mpa | m³ | 43.8 | 122.96 | 5385.65
303 | Lavori a CORPO [C] | 002 | STRUTTURE S.04 | 018 | Fondazioni | 002 | Fase 1 - Asse POR-FESR 6 - Azione 16.1 (Recupero e adeguamento funzionale) | 03.03.003*.001 | Classe di esposizione XC2 - corrosione indotta da carbona ... dicate nelle Norme Tecniche per le costruzioni. Rck 30 Mpa | m³ | 255 | 139.74 | 35633.7
304 | Lavori a CORPO [C] | 002 | STRUTTURE S.04 | 018 | Fondazioni | 002 | Fase 1 - Asse POR-FESR 6 - Azione 16.1 (Recupero e adeguamento funzionale) | 03.03.023* | Sovrapprezzo per l'esecuzione di fondazioni all'interno d ... e da compensarsi con prezzo a parte e gli eventuali scavi. | m³ | 255 | 43.48 | 11087.4
305 | Lavori a CORPO [C] | 002 | STRUTTURE S.04 | 020 | Opere di Sostegno | 002 | Fase 1 - Asse POR-FESR 6 - Azione 16.1 (Recupero e adeguamento funzionale) | 01.20.001.002 | Pali trivellati fino m 20,00. Pali di lunghezza fino a m ... dei pali a testa rettificata. Con diametro del palo cm 40. | m | 162 | 45.33 | 7343.46
306 | Lavori a CORPO [C] | 002 | STRUTTURE S.04 | 020 | Opere di Sostegno | 002 | Fase 1 - Asse POR-FESR 6 - Azione 16.1 (Recupero e adeguamento funzionale) | 03.03.020*.001 | Casseforme. Fornitura e posa in opera di casseforme e del ... ndazioni quali plinti, travi rovesce, cordoli, platee etc. | m² | 50.56 | 27.72 | 1401.52
307 | Lavori a CORPO [C] | 002 | STRUTTURE S.04 | 019 | Consolidamenti | 002 | Fase 1 - Asse POR-FESR 6 - Azione 16.1 (Recupero e adeguamento funzionale) | A05014 | Ferro lavorato per catene, cerchiature e simili, di quals ... er dare il lavoro finito (Voce Listino Centro Italia 2018) | kg | 10168.13 | 7.02 | 71380.27
308 | Lavori a CORPO [C] | 002 | STRUTTURE S.04 | 019 | Consolidamenti | 002 | Fase 1 - Asse POR-FESR 6 - Azione 16.1 (Recupero e adeguamento funzionale) | 04.08.007*.001 | INTONACO ARMATO CON RETE IN FIBRA DI VETRO. Rinforzo o co ... lato della parete: con maglia 33x33 mm, n. 30 barre/metro | m² | 601.8 | 90.6 | 54523.08
309 | Lavori a CORPO [C] | 002 | STRUTTURE S.04 | 005 | Carpenteria metallica e opere da fabbro | 003 | Fase 2 | NP.ST.01 | Fornitura e posa in opera di connettori duttili a taglio ... alizzazione di solai collaboranti in acciaio-calcestruzzo. | cadauno | 6378 | 4.24 | 27042.72
310 | Lavori a CORPO [C] | 002 | STRUTTURE S.04 | 018 | Fondazioni | 002 | Fase 1 - Asse POR-FESR 6 - Azione 16.1 (Recupero e adeguamento funzionale) | 03.04.002* | Barre in acciaio tipo B450C. Acciaio per cemento armato i ... tre compreso quanto altro occorre per dare l'opera finita. | kg | 16572.36 | 1.9 | 31487.48
311 | Lavori a CORPO [C] | 002 | STRUTTURE S.04 | 018 | Fondazioni | 002 | Fase 1 - Asse POR-FESR 6 - Azione 16.1 (Recupero e adeguamento funzionale) | E.002.050.010.f | Pali speciali di fondazione, senza camicia, con inclinazi ... ametro esterno da 221 a 300 mm (Voce Listino Abruzzo 2020) | m | 945 | 113.76 | 107503.2
312 | Lavori a CORPO [C] | 002 | STRUTTURE S.04 | 018 | Fondazioni | 002 | Fase 1 - Asse POR-FESR 6 - Azione 16.1 (Recupero e adeguamento funzionale) | 01.24.004 | Armatura tubolare valvolata in acciaio Fe510. Armatura tu ... parte inferiore, per il 50% circa della lunghezza totale. | kg | 73521 | 1.85 | 136013.85
313 | Lavori a CORPO [C] | 002 | STRUTTURE S.04 | 005 | Carpenteria metallica e opere da fabbro | 003 | Fase 2 | 11.02.012.001 | Protezione antincendio di strutture in acciaio. Protezion ... composizione saldata, etc.) - Classe di resistenza REI 60. | m² | 2422 | 24.64 | 59678.08
314 | Lavori a CORPO [C] | 002 | STRUTTURE S.04 | 020 | Opere di Sostegno | 002 | Fase 1 - Asse POR-FESR 6 - Azione 16.1 (Recupero e adeguamento funzionale) | 03.04.002* | Barre in acciaio tipo B450C. Acciaio per cemento armato i ... tre compreso quanto altro occorre per dare l'opera finita. | kg | 592.91 | 1.9 | 1126.53
315 | Lavori a CORPO [C] | 002 | STRUTTURE S.04 | 020 | Opere di Sostegno | 002 | Fase 1 - Asse POR-FESR 6 - Azione 16.1 (Recupero e adeguamento funzionale) | 03.03.020*.002 | Casseforme. Fornitura e posa in opera di casseforme e del ... Per travi, pilastri, pareti anche sottili, solette piane. | m² | 23.8 | 38.81 | 923.68
316 | Lavori a CORPO [C] | 002 | STRUTTURE S.04 | 020 | Opere di Sostegno | 002 | Fase 1 - Asse POR-FESR 6 - Azione 16.1 (Recupero e adeguamento funzionale) | 03.03.022* | Sovrapprezzo per ulteriori armature di sostegno per casse ... ale della cassaforma e per ogni metro di maggiore altezza. | m² | 10.2 | 5.97 | 60.89
317 | Lavori a CORPO [C] | 002 | STRUTTURE S.04 | 020 | Opere di Sostegno | 002 | Fase 1 - Asse POR-FESR 6 - Azione 16.1 (Recupero e adeguamento funzionale) | 03.03.003*.001 | Classe di esposizione XC2 - corrosione indotta da carbona ... dicate nelle Norme Tecniche per le costruzioni. Rck 30 Mpa | m³ | 13.6 | 139.74 | 1900.46
318 | Lavori a CORPO [C] | 002 | STRUTTURE S.04 | 020 | Opere di Sostegno | 002 | Fase 1 - Asse POR-FESR 6 - Azione 16.1 (Recupero e adeguamento funzionale) | 03.04.002* | Barre in acciaio tipo B450C. Acciaio per cemento armato i ... tre compreso quanto altro occorre per dare l'opera finita. | kg | 1453.9 | 1.9 | 2762.41
319 | Lavori a CORPO [C] | 002 | STRUTTURE S.04 | 020 | Opere di Sostegno | 002 | Fase 1 - Asse POR-FESR 6 - Azione 16.1 (Recupero e adeguamento funzionale) | 03.03.020*.002 | Casseforme. Fornitura e posa in opera di casseforme e del ... Per travi, pilastri, pareti anche sottili, solette piane. | m² | 72.84 | 38.81 | 2826.92
320 | Lavori a CORPO [C] | 002 | STRUTTURE S.04 | 020 | Opere di Sostegno | 002 | Fase 1 - Asse POR-FESR 6 - Azione 16.1 (Recupero e adeguamento funzionale) | 03.03.022* | Sovrapprezzo per ulteriori armature di sostegno per casse ... ale della cassaforma e per ogni metro di maggiore altezza. | m² | 15.03 | 5.97 | 89.73
321 | Lavori a CORPO [C] | 002 | STRUTTURE S.04 | 020 | Opere di Sostegno | 002 | Fase 1 - Asse POR-FESR 6 - Azione 16.1 (Recupero e adeguamento funzionale) | 03.03.003*.001 | Classe di esposizione XC2 - corrosione indotta da carbona ... dicate nelle Norme Tecniche per le costruzioni. Rck 30 Mpa | m³ | 27.85 | 139.74 | 3891.76
322 | Lavori a CORPO [C] | 002 | STRUTTURE S.04 | 005 | Carpenteria metallica e opere da fabbro | 003 | Fase 2 | A06018.f | Manufatti in acciaio per la realizzazione di scale del ti ... ti a parte: in acciaio S355 JR - Classe di esecuzione EXC3 | kg | 11077.55 | 5.51 | 61037.3
486 | Lavori a CORPO [C] | 002 | STRUTTURE S.04 | 005 | Carpenteria metallica e opere da fabbro | 002 | Fase 1 - Asse POR-FESR 6 - Azione 16.1 (Recupero e adeguamento funzionale) | 11.01.001.003 | Manufatti in acciaio per travi e pilastri in profilati se ... ature che verranno computati a parte. In acciaio Fe 510 B. | kg | 51404 | 3.43 | 176315.72
487 | Lavori a CORPO [C] | 002 | STRUTTURE S.04 | 005 | Carpenteria metallica e opere da fabbro | 002 | Fase 1 - Asse POR-FESR 6 - Azione 16.1 (Recupero e adeguamento funzionale) | 11.01.002.003 | Manufatti in acciaio per travature reticolari e pilastri ... ature che verranno computati a parte. In acciaio Fe 510 B. | kg | 5938 | 3.89 | 23098.82
488 | Lavori a CORPO [C] | 002 | STRUTTURE S.04 | 005 | Carpenteria metallica e opere da fabbro | 002 | Fase 1 - Asse POR-FESR 6 - Azione 16.1 (Recupero e adeguamento funzionale) | 11.01.003.003 | Manufatti in acciaio per travi e pilastri in profilati co ... ature che verranno computati a parte. In acciaio Fe 510 B. | kg | 269 | 3.8 | 1022.2
489 | Lavori a CORPO [C] | 002 | STRUTTURE S.04 | 005 | Carpenteria metallica e opere da fabbro | 002 | Fase 1 - Asse POR-FESR 6 - Azione 16.1 (Recupero e adeguamento funzionale) | 11.02.011.001 | Zincatura a caldo per immersione. Zincatura di opere in f ... are il lavoro finito. Per immersione di strutture pesanti. | kg | 57611 | 0.66 | 38023.26
490 | Lavori a CORPO [C] | 002 | STRUTTURE S.04 | 005 | Carpenteria metallica e opere da fabbro | 002 | Fase 1 - Asse POR-FESR 6 - Azione 16.1 (Recupero e adeguamento funzionale) | 11.01.010 | Ancoraggio di fondazione. Fornitura di tirafondi per l'an ... compreso quanto altro occorre per dare i tirafondi finiti. | kg | 217.66 | 4.06 | 883.7
491 | Lavori a CORPO [C] | 002 | STRUTTURE S.04 | 005 | Carpenteria metallica e opere da fabbro | 002 | Fase 1 - Asse POR-FESR 6 - Azione 16.1 (Recupero e adeguamento funzionale) | A08021.a | Solaio in struttura mista acciaio-calcestruzzo, costituit ... re 10/10 altezza 55 mm (Voce Prezzario Centro Italia 2018) | mq | 211 | 38.35 | 8091.85
492 | Lavori a CORPO [C] | 002 | STRUTTURE S.04 | 005 | Carpenteria metallica e opere da fabbro | 002 | Fase 1 - Asse POR-FESR 6 - Azione 16.1 (Recupero e adeguamento funzionale) | 03.04.003* | Rete in acciaio elettrosaldata. Rete in acciaio elettrosa ... tre compreso quanto altro occorre per dare l'opera finita. | kg | 833.45 | 2.16 | 1800.25
493 | Lavori a CORPO [C] | 002 | STRUTTURE S.04 | 005 | Carpenteria metallica e opere da fabbro | 002 | Fase 1 - Asse POR-FESR 6 - Azione 16.1 (Recupero e adeguamento funzionale) | 11.01.005.001 | Manufatti in acciaio per strutture metalliche secondarie. ... a parte. Con profilati a freddo (compresi pressopiegati). | kg | 524.12 | 3.43 | 1797.73
494 | Lavori a CORPO [C] | 002 | STRUTTURE S.04 | 005 | Carpenteria metallica e opere da fabbro | 002 | Fase 1 - Asse POR-FESR 6 - Azione 16.1 (Recupero e adeguamento funzionale) | A03036 | Calcestruzzo strutturale leggero premiscelato fibrorinfor ... e e l'acciaio d'armatura (Voce Listino Centro Italia 2018) | mc | 16.46 | 439.33 | 7231.37
495 | Lavori a CORPO [C] | 002 | STRUTTURE S.04 | 020 | Opere di Sostegno | 002 | Fase 1 - Asse POR-FESR 6 - Azione 16.1 (Recupero e adeguamento funzionale) | 01.20.001.004 | Pali trivellati fino m 20,00. Pali di lunghezza fino a m ... dei pali a testa rettificata. Con diametro del palo cm 60. | m | 505 | 62.18 | 31400.9
496 | Lavori a CORPO [C] | 002 | STRUTTURE S.04 | 020 | Opere di Sostegno | 002 | Fase 1 - Asse POR-FESR 6 - Azione 16.1 (Recupero e adeguamento funzionale) | 03.04.002* | Barre in acciaio tipo B450C. Acciaio per cemento armato i ... tre compreso quanto altro occorre per dare l'opera finita. | kg | 21578.87 | 1.9 | 40999.85
497 | Lavori a CORPO [C] | 002 | STRUTTURE S.04 | 020 | Opere di Sostegno | 002 | Fase 1 - Asse POR-FESR 6 - Azione 16.1 (Recupero e adeguamento funzionale) | 03.03.003*.001 | Classe di esposizione XC2 - corrosione indotta da carbona ... dicate nelle Norme Tecniche per le costruzioni. Rck 30 Mpa | m³ | 16.06 | 139.74 | 2244.22
498 | Lavori a CORPO [C] | 002 | STRUTTURE S.04 | 005 | Carpenteria metallica e opere da fabbro | 002 | Fase 1 - Asse POR-FESR 6 - Azione 16.1 (Recupero e adeguamento funzionale) | NP.ST.01 | Fornitura e posa in opera di connettori duttili a taglio ... alizzazione di solai collaboranti in acciaio-calcestruzzo. | cadauno | 1968 | 4.24 | 8344.32
499 | Lavori a CORPO [C] | 002 | STRUTTURE S.04 | 005 | Carpenteria metallica e opere da fabbro | 002 | Fase 1 - Asse POR-FESR 6 - Azione 16.1 (Recupero e adeguamento funzionale) | 11.02.012.001 | Protezione antincendio di strutture in acciaio. Protezion ... composizione saldata, etc.) - Classe di resistenza REI 60. | m² | 961 | 24.64 | 23679.04
848 | Lavori a CORPO [C] | 002 | STRUTTURE S.04 | 018 | Fondazioni | 002 | Fase 1 - Asse POR-FESR 6 - Azione 16.1 (Recupero e adeguamento funzionale) | A11069.a | Impermeabilizzazione di platea di fondazione realizzata m ... a 5.100 g/mq: su superfici orizzontali, teli da 1,10 x 5 m | mq | 438 | 29.45 | 12899.1
| Importo lavori totale | [11 empty] | 5137383.18
136 | Lavori a CORPO [C] | 007 | ARTICOLO 106 | 016 | Opere di restauro - Lotto di Intervento | 004 | Articolo 106 Dlgs 50/2016 | 24.01.024*.001 | Scarnitura delle connessure. Scarnitura delle connessure ... a discarica Su paramento in mattoni con stuccatura a calce | m² | 21.78 | 23.57 | 513.35
137 | Lavori a CORPO [C] | 007 | ARTICOLO 106 | 016 | Opere di restauro - Lotto di Intervento | 004 | Articolo 106 Dlgs 50/2016 | 24.01.025*.001 | Stuccatura delle connessure. Stuccatura delle connessure ... vorazione con spazzole di saggina. Su paramento in mattoni | m² | 21.78 | 34.35 | 748.14
140 | Lavori a CORPO [C] | 007 | ARTICOLO 106 | 016 | Opere di restauro - Lotto di Intervento | 004 | Articolo 106 Dlgs 50/2016 | B01095.a | Disinfezione da colonie di microrganismi autotrofi o/e et ... zzo o con siringhe, fino ad un massimo di due applicazioni | mq | 18.66 | 101.39 | 1891.94
141 | Lavori a CORPO [C] | 007 | ARTICOLO 106 | 016 | Opere di restauro - Lotto di Intervento | 004 | Articolo 106 Dlgs 50/2016 | 27.05.001* | Trattamento protettivo di paramenti in pietra e/o lateriz ... ti, perfettamente reintegrabile negli ecosistemi vegetali. | m² | 145.19 | 22.68 | 3292.91
142 | Lavori a CORPO [C] | 007 | ARTICOLO 106 | 016 | Opere di restauro - Lotto di Intervento | 004 | Articolo 106 Dlgs 50/2016 | B01125 | Progettazione e realizzazione di sistemi di allontanament ... ggio: dissuasori in policarbonato e spilli in acciaio inox | m | 73.02 | 19.84 | 1448.72
144 | Lavori a CORPO [C] | 007 | ARTICOLO 106 | 016 | Opere di restauro - Lotto di Intervento | 004 | Articolo 106 Dlgs 50/2016 | B01032.a | Disinfezione da colonie di microrganismi autotrofi o/e et ... zzo o con siringhe, fino ad un massimo di due applicazioni | mq | 9.39 | 117.6 | 1104.26
147 | Lavori a CORPO [C] | 007 | ARTICOLO 106 | 016 | Opere di restauro - Lotto di Intervento | 004 | Articolo 106 Dlgs 50/2016 | B01077.a | Stesura di prodotto antigraffito da applicare con una pri ... uzzo ed una seconda a pennello: su superfici poco lavorate | mq | 35 | 25.68 | 898.8
270 | Lavori a CORPO [C] | 007 | ARTICOLO 106 | 016 | Opere di restauro - Lotto di Intervento | 004 | Articolo 106 Dlgs 50/2016 | A15009 | Saggio stratigrafico: esecuzione di un saggio stratigrafi ... fotografica e gli oneri eventuali per scale o trabattelli | cad | 4 | 248 | 992
278 | Lavori a CORPO [C] | 007 | ARTICOLO 106 | 016 | Opere di restauro - Lotto di Intervento | 004 | Articolo 106 Dlgs 50/2016 | B01455.a | Integrazione plastica di parti mancanti del modellato in ... rti ricostruite: integrazione con malta lavorata sul posto | dmc | 28.8 | 116.78 | 3363.26
279 | Lavori a CORPO [C] | 007 | ARTICOLO 106 | 016 | Opere di restauro - Lotto di Intervento | 004 | Articolo 106 Dlgs 50/2016 | B01463.b | Applicazione di protettivo superficiale a pennello; opera ... i con cere microcristalline: superfici mediamente lavorate | mq | 35.26 | 43.57 | 1536.28
280 | Lavori a CORPO [C] | 007 | ARTICOLO 106 | 017 | Opere di restauro - Esterne al Lotto di Intervento | 004 | Articolo 106 Dlgs 50/2016 | B01335.a | Rimozione di depositi superficiali incoerenti a secco, su ... ativi alla protezione delle superfici circostanti: interno | mq | 37.73 | 8.11 | 305.99
281 | Lavori a CORPO [C] | 007 | ARTICOLO 106 | 017 | Opere di restauro - Esterne al Lotto di Intervento | 004 | Articolo 106 Dlgs 50/2016 | B01358.b | Rimozione meccanica di depositi coerenti di notevole spes ... a bassa pressione (massimo 2 atm.) con ugello 0,2 - 0,3 mm | mq | 37.73 | 178.17 | 6722.35
282 | Lavori a CORPO [C] | 007 | ARTICOLO 106 | 017 | Opere di restauro - Esterne al Lotto di Intervento | 004 | Articolo 106 Dlgs 50/2016 | 13.31.003*.001 | Apertura e chiusura di traccia su muratura di qualsiasi g ... cluse le opere murarie. Traccia fino a cm 10 di larghezza. | m | 4.67 | 16.83 | 78.6
283 | Lavori a CORPO [C] | 007 | ARTICOLO 106 | 017 | Opere di restauro - Esterne al Lotto di Intervento | 004 | Articolo 106 Dlgs 50/2016 | 13.31.003*.002 | Apertura e chiusura di traccia su muratura di qualsiasi g ... ie. Per ogni centimetro di larghezza in più oltre i cm 10. | m | 32.69 | 1.29 | 42.17
284 | Lavori a CORPO [C] | 007 | ARTICOLO 106 | 017 | Opere di restauro - Esterne al Lotto di Intervento | 004 | Articolo 106 Dlgs 50/2016 | 04.10.004 | RIPRESA DI INTONACI ESTERNI. Ripresa di intonaci esterni ... tre compreso quanto altro occorre per dare l'opera finita. | m² | 13.64 | 38.66 | 527.32
285 | Lavori a CORPO [C] | 007 | ARTICOLO 106 | 017 | Opere di restauro - Esterne al Lotto di Intervento | 004 | Articolo 106 Dlgs 50/2016 | 24.12.001*.001 | Tinteggiatura a calce con fissativo. Tinteggiatura a latt ... ratura, compresa inoltre una mano di fissativo. Sino a 5 m | m² | 160.34 | 11.94 | 1914.46
286 | Lavori a CORPO [C] | 007 | ARTICOLO 106 | 017 | Opere di restauro - Esterne al Lotto di Intervento | 004 | Articolo 106 Dlgs 50/2016 | 24.12.001*.002 | Tinteggiatura a calce con fissativo. Tinteggiatura a latt ... ra, compresa inoltre una mano di fissativo. Da 5,01 a 12 m | m² | 37.73 | 14.22 | 536.52
287 | Lavori a CORPO [C] | 007 | ARTICOLO 106 | 017 | Opere di restauro - Esterne al Lotto di Intervento | 004 | Articolo 106 Dlgs 50/2016 | 24.09.001*.001 | Fornitura e posa in opera di canali in rame. Fornitura e ... ), legate con filo di rame. Canali dello sviluppo di cm 28 | m | 24.24 | 63.62 | 1542.15
288 | Lavori a CORPO [C] | 007 | ARTICOLO 106 | 017 | Opere di restauro - Esterne al Lotto di Intervento | 004 | Articolo 106 Dlgs 50/2016 | 24.09.002*.002 | Fornitura e posa in opera di discendenti pluviali in rame ... prese le grappe in rame. Discendenti del diametro di cm 10 | m | 72 | 64.86 | 4669.92
289 | Lavori a CORPO [C] | 007 | ARTICOLO 106 | 017 | Opere di restauro - Esterne al Lotto di Intervento | 004 | Articolo 106 Dlgs 50/2016 | 24.09.007*.002 | Fornitura e posa in opera di terminale in ghisa, dell'alt ... za di m 1,00, compresi i pezzi speciali. Diametro di cm 10 | cad | 6 | 112.32 | 673.92
827 | Lavori a CORPO [C] | 007 | ARTICOLO 106 | 021 | Installazioni Artistiche - Vitruvium Transfert | 004 | Articolo 106 Dlgs 50/2016 | NP.RO.01 | Vitruvium transfert Fornitura e montaggio di rivestimento ... il rivestimento protettivo che ne certifichi la CLASSE 1. | a corpo | 1 | 138221.6 | 138221.6
831 | Lavori a CORPO [C] | 007 | ARTICOLO 106 | 023 | Installazioni Artistiche - Magic cube Lab. Apparati Espositivi | 004 | Articolo 106 Dlgs 50/2016 | NP.RO.03a | Magic cube lab. Sistemi espositivi museali - Vetrine free ... spostata movimentata da parte del personale incaricato. | cadauno | 1 | 9322.5 | 9322.5
832 | Lavori a CORPO [C] | 007 | ARTICOLO 106 | 023 | Installazioni Artistiche - Magic cube Lab. Apparati Espositivi | 004 | Articolo 106 Dlgs 50/2016 | NP.RO.03b | Magic cube lab. Sistemi espositivi museali - Light box a ... mento ed installazione a parete orizzontale o verticale . | cadauno | 1 | 2734.6 | 2734.6
834 | Lavori a CORPO [C] | 007 | ARTICOLO 106 | 023 | Installazioni Artistiche - Magic cube Lab. Apparati Espositivi | 004 | Articolo 106 Dlgs 50/2016 | NP.RO.03d | Magic cube lab. Sistemi espositivi museali - Vetrine espositore integrata nel sottoscala | cadauno | 1 | 11187 | 11187
836 | Lavori a CORPO [C] | 007 | ARTICOLO 106 | 024 | Installazioni Artistiche - Lighting Walls | 004 | Articolo 106 Dlgs 50/2016 | NP.RO.04a | Lighting walls PANELS W.L. 1 (652 x 591 cm) | a corpo | 1 | 36491.1 | 36491.1
838 | Lavori a CORPO [C] | 007 | ARTICOLO 106 | 024 | Installazioni Artistiche - Lighting Walls | 004 | Articolo 106 Dlgs 50/2016 | NP.RO.04b | Lighting walls PANELS W.L. 2 (250 x 470 cm) | a corpo | 1 | 21238.29 | 21238.29
840 | Lavori a CORPO [C] | 007 | ARTICOLO 106 | 024 | Installazioni Artistiche - Lighting Walls | 004 | Articolo 106 Dlgs 50/2016 | NP.RO.04c | Lighting walls PANELS W.L. 3 (465 x 484 cm) | a corpo | 1 | 40542.36 | 40542.36
842 | Lavori a CORPO [C] | 007 | ARTICOLO 106 | 024 | Installazioni Artistiche - Lighting Walls | 004 | Articolo 106 Dlgs 50/2016 | NP.RO.04d | Lighting walls PANELS W.L. 4 (280 x 390 cm) | a corpo | 1 | 16302.81 | 16302.81
844 | Lavori a CORPO [C] | 007 | ARTICOLO 106 | 024 | Installazioni Artistiche - Lighting Walls | 004 | Articolo 106 Dlgs 50/2016 | NP.RO.04e | Lighting walls PANELS W.L. 5 (250 x 390 cm) | a corpo | 1 | 13607.64 | 13607.64
846 | Lavori a CORPO [C] | 007 | ARTICOLO 106 | 025 | Installazioni Artistiche - Bio Building machine | 004 | Articolo 106 Dlgs 50/2016 | NP.RO.05b | Bio Building installation - Sistema idroponico Fornitura ... E’ previsto il cablaggio di connessione in - out a vista. | a corpo | 1 | 54179.88 | 54179.88
| Importo lavori totale Prestazioni Opzionali | [11 empty] | 376630.84